## Sheet1
| Volume de calda [L] | STATUS | Capacidade operacional [ha/h] | Tempo de missao [h] | Tempo util [h] | Tempo por voo [min] | Autonomia Projetada [h] | N° Voos | MTOW [kg] | Massa Estrutura [kg] | Combustível [kg] | Abastecimentos | Massa gerador | Potência gerador [W] | Combustível consumido [L] | Calda cons [L] | Distância percorrida [km] | Distância Pulverizando [km] | RTL ACUMULADO[m] | EOC [km/km] | EOC [h/h] | Tempo de manobra [h] | Tempo rtl_rtw [h] | V pulv [m/s] | V desloc [m/s]
0 | 90 | CONCLUIDO | 2.939 | 34.03 | 23.78 | 6.49 | 0.1 | 220 | 176.73 | 52.44 | 1 | 218 | 33.29 | 22031.19 | 303.05 | 2115.73 | 273.31 | 60.51 | 105562 | 0.22 | 0.72 | 0.51 | 6.5 | 1 | 10
1 | 90 | CONCLUIDO | 3.3174 | 30.14 | 22 | 8.2 | 0.13 | 161 | 177.1 | 52.44 | 1.25 | 159 | 33.41 | 22076.81 | 277.19 | 2115.57 | 214.96 | 60.51 | 76679.84 | 0.28 | 0.78 | 0.42 | 4.72 | 1 | 10
2 | 90 | CONCLUIDO | 3.5971 | 27.8 | 20.9 | 9.95 | 0.15 | 126 | 177.47 | 52.44 | 1.5 | 124 | 33.53 | 22122.46 | 260.39 | 2115.63 | 178.86 | 60.51 | 58804.77 | 0.34 | 0.82 | 0.36 | 3.62 | 1 | 10
3 | 90 | CONCLUIDO | 3.7928 | 26.37 | 20.25 | 11.68 | 0.17 | 104 | 177.84 | 52.44 | 1.75 | 102 | 33.65 | 22168.15 | 249.45 | 2115.33 | 157.58 | 60.51 | 48273.28 | 0.38 | 0.85 | 0.33 | 2.97 | 1 | 10
4 | 90 | CONCLUIDO | 3.9479 | 25.33 | 19.78 | 13.49 | 0.2 | 88 | 178.21 | 52.44 | 2 | 86 | 33.77 | 22213.89 | 240.84 | 2115.37 | 142.2 | 60.51 | 40663.59 | 0.43 | 0.87 | 0.3 | 2.5 | 1 | 10
5 | 90 | CONCLUIDO | 4.0753 | 24.54 | 19.42 | 15.33 | 0.22 | 76 | 178.59 | 52.44 | 2.25 | 74 | 33.89 | 22259.66 | 233.42 | 2115.18 | 129.98 | 60.51 | 34612.73 | 0.47 | 0.88 | 0.29 | 2.14 | 1 | 10
6 | 90 | CONCLUIDO | 4.1896 | 23.87 | 19.1 | 17.37 | 0.25 | 66 | 178.96 | 52.44 | 2.5 | 64 | 34.02 | 22305.48 | 226.54 | 2115.41 | 119.94 | 60.51 | 29646.69 | 0.5 | 0.9 | 0.27 | 1.82 | 1 | 10
7 | 90 | CONCLUIDO | 4.2764 | 23.38 | 18.87 | 19.19 | 0.27 | 59 | 179.33 | 52.44 | 2.75 | 57 | 34.14 | 22351.34 | 220.92 | 2115.23 | 112.04 | 60.51 | 25730.07 | 0.54 | 0.91 | 0.26 | 1.59 | 1 | 10
8 | 90 | CONCLUIDO | 4.3871 | 22.79 | 18.52 | 21.37 | 0.3 | 52 | 179.7 | 52.44 | 3 | 50 | 34.26 | 22397.24 | 213.36 | 2115.2 | 101.25 | 60.51 | 20372.05 | 0.6 | 0.93 | 0.23 | 1.25 | 1 | 10
9 | 90 | CONCLUIDO | 4.3468 | 23.01 | 18.84 | 23.07 | 0.32 | 49 | 180.07 | 52.44 | 3.25 | 47 | 34.38 | 22443.18 | 214.99 | 2115.2 | 112.16 | 60.51 | 25842.14 | 0.54 | 0.91 | 0.24 | 1.56 | 1 | 10
10 | 90 | CONCLUIDO | 4.4392 | 22.53 | 18.54 | 25.28 | 0.34 | 44 | 180.45 | 52.44 | 3.5 | 42 | 34.51 | 22489.16 | 208.31 | 2115.28 | 101.87 | 60.51 | 20719.85 | 0.59 | 0.93 | 0.24 | 1.26 | 1 | 10
11 | 90 | CONCLUIDO | 4.496 | 22.24 | 18.4 | 27.6 | 0.37 | 40 | 180.82 | 52.44 | 3.75 | 38 | 34.63 | 22535.19 | 203.14 | 2115.21 | 97.28 | 60.51 | 18445.97 | 0.62 | 0.93 | 0.23 | 1.12 | 1 | 10
12 | 90 | CONCLUIDO | 4.535 | 22.05 | 18.31 | 29.7 | 0.39 | 37 | 181.19 | 52.44 | 4 | 35 | 34.75 | 22581.25 | 198.89 | 2115.18 | 94.43 | 60.51 | 17034.75 | 0.64 | 0.94 | 0.22 | 1.04 | 1 | 10
13 | 90 | CONCLUIDO | 4.5756 | 21.86 | 18.23 | 32.16 | 0.42 | 34 | 181.57 | 52.44 | 4.25 | 32 | 34.88 | 22627.36 | 194.84 | 2115.22 | 91.4 | 60.51 | 15533.25 | 0.66 | 0.94 | 0.22 | 0.95 | 1 | 10
14 | 90 | CONCLUIDO | 4.6053 | 21.71 | 18.16 | 34.04 | 0.44 | 32 | 181.94 | 52.44 | 4.5 | 30 | 35 | 22673.63 | 189.61 | 2115.19 | 89.08 | 60.51 | 14383.51 | 0.68 | 0.95 | 0.22 | 0.88 | 1 | 10
15 | 90 | CONCLUIDO | 4.6536 | 21.49 | 18.04 | 37.32 | 0.46 | 29 | 182.32 | 52.44 | 4.75 | 27 | 35.12 | 22719.83 | 184.79 | 2115.16 | 85.18 | 60.51 | 12450.15 | 0.71 | 0.95 | 0.21 | 0.76 | 1 | 10
16 | 90 | CONCLUIDO | 4.6932 | 21.31 | 17.93 | 39.84 | 0.49 | 27 | 182.69 | 52.44 | 5 | 23 | 35.25 | 22766.06 | 180.17 | 2115.15 | 81.13 | 60.51 | 10435.63 | 0.75 | 0.96 | 0.22 | 0.65 | 1 | 10
17 | 90 | CONCLUIDO | 4.6638 | 21.44 | 18.1 | 41.76 | 0.51 | 26 | 183.07 | 52.44 | 5.25 | 17 | 35.37 | 22812.34 | 179.4 | 2115.26 | 87.39 | 60.51 | 13570.16 | 0.69 | 0.95 | 0.21 | 0.82 | 1 | 10
18 | 90 | CONCLUIDO | 4.6917 | 21.31 | 18 | 43.21 | 0.53 | 25 | 183.44 | 52.44 | 5.5 | 7 | 35.5 | 22858.66 | 176.33 | 2115.18 | 83.77 | 60.51 | 11763.4 | 0.72 | 0.95 | 0.23 | 0.73 | 1 | 10
19 | 90 | CONCLUIDO | 4.6906 | 21.32 | 18.01 | 43.22 | 0.55 | 25 | 183.82 | 52.44 | 5.75 | 0 | 35.63 | 22905.03 | 176.33 | 2115.28 | 83.5 | 60.51 | 11628.21 | 0.72 | 0.95 | 0.24 | 0.73 | 1 | 10