## Sheet1
| Volume de calda [L] | STATUS | Capacidade operacional [ha/h] | Tempo de missao [h] | Tempo util [h] | Tempo por voo [min] | Autonomia Projetada [h] | N° Voos | MTOW [kg] | Massa Estrutura [kg] | Combustível [kg] | Abastecimentos | Massa gerador | Potência gerador [W] | Combustível consumido [L] | Calda cons [L] | Distância percorrida [km] | Distância Pulverizando [km] | RTL ACUMULADO[m] | EOC [km/km] | EOC [h/h] | Tempo de manobra [h] | Tempo rtl_rtw [h] | V pulv [m/s] | V desloc [m/s]
0 | 95 | CONCLUIDO | 2.8418 | 35.19 | 24.12 | 6.27 | 0.1 | 231 | 185.69 | 53.44 | 1 | 229 | 36.26 | 23136.14 | 318.11 | 2115.56 | 284.4 | 60.51 | 111051.62 | 0.21 | 0.71 | 0.54 | 6.84 | 1 | 10
1 | 95 | CONCLUIDO | 3.239 | 30.87 | 22.15 | 7.91 | 0.12 | 168 | 186.07 | 53.44 | 1.25 | 166 | 36.39 | 23182.76 | 289.18 | 2115.65 | 219.64 | 60.51 | 78986.85 | 0.28 | 0.78 | 0.43 | 4.87 | 1 | 10
2 | 95 | CONCLUIDO | 3.5118 | 28.48 | 21.09 | 9.59 | 0.14 | 132 | 186.45 | 53.44 | 1.5 | 130 | 36.51 | 23229.42 | 272.51 | 2115.36 | 185.13 | 60.51 | 61910.72 | 0.33 | 0.81 | 0.38 | 3.81 | 1 | 10
3 | 95 | CONCLUIDO | 3.7247 | 26.85 | 20.36 | 11.31 | 0.17 | 108 | 186.83 | 53.44 | 1.75 | 106 | 36.64 | 23276.13 | 260.25 | 2115.56 | 161.1 | 60.51 | 50014.54 | 0.38 | 0.84 | 0.34 | 3.08 | 1 | 10
4 | 95 | CONCLUIDO | 3.8779 | 25.79 | 19.89 | 12.97 | 0.19 | 92 | 187.21 | 53.44 | 2 | 90 | 36.77 | 23322.88 | 251.65 | 2115.58 | 145.87 | 60.51 | 42479.56 | 0.41 | 0.86 | 0.31 | 2.61 | 1 | 10
5 | 95 | CONCLUIDO | 4.0175 | 24.89 | 19.48 | 14.8 | 0.21 | 79 | 187.59 | 53.44 | 2.25 | 77 | 36.9 | 23369.68 | 243.67 | 2115.39 | 132.54 | 60.51 | 35881.97 | 0.46 | 0.88 | 0.29 | 2.2 | 1 | 10
6 | 95 | CONCLUIDO | 4.1135 | 24.31 | 19.24 | 16.49 | 0.24 | 70 | 187.97 | 53.44 | 2.5 | 68 | 37.03 | 23416.52 | 237.92 | 2115.39 | 124.17 | 60.51 | 31740.47 | 0.49 | 0.89 | 0.28 | 1.96 | 1 | 10
7 | 95 | CONCLUIDO | 4.2101 | 23.75 | 18.98 | 18.36 | 0.26 | 62 | 188.35 | 53.44 | 2.75 | 60 | 37.16 | 23463.4 | 231.73 | 2115.23 | 115.85 | 60.51 | 27621.17 | 0.52 | 0.9 | 0.26 | 1.7 | 1 | 10
8 | 95 | CONCLUIDO | 4.3211 | 23.14 | 18.63 | 20.32 | 0.28 | 55 | 188.73 | 53.44 | 3 | 53 | 37.29 | 23510.33 | 224.39 | 2115.3 | 103.68 | 60.51 | 21569.61 | 0.58 | 0.92 | 0.26 | 1.35 | 1 | 10
9 | 95 | CONCLUIDO | 4.3007 | 23.25 | 18.89 | 22.22 | 0.3 | 51 | 189.11 | 53.44 | 3.25 | 49 | 37.42 | 23557.3 | 225.79 | 2115.46 | 114.75 | 60.51 | 27125.81 | 0.53 | 0.91 | 0.21 | 1.61 | 1 | 10
10 | 95 | CONCLUIDO | 4.3846 | 22.81 | 18.63 | 24.29 | 0.33 | 46 | 189.49 | 53.44 | 3.5 | 44 | 37.55 | 23604.32 | 219.25 | 2115.14 | 104.74 | 60.51 | 22146.68 | 0.58 | 0.92 | 0.24 | 1.35 | 1 | 10
11 | 95 | CONCLUIDO | 4.4421 | 22.51 | 18.48 | 26.4 | 0.35 | 42 | 189.87 | 53.44 | 3.75 | 40 | 37.69 | 23651.38 | 214.62 | 2115.13 | 99.82 | 60.51 | 19707.02 | 0.61 | 0.93 | 0.23 | 1.2 | 1 | 10
12 | 95 | CONCLUIDO | 4.4855 | 22.29 | 18.37 | 28.27 | 0.37 | 39 | 190.25 | 53.44 | 4 | 37 | 37.82 | 23698.48 | 210.36 | 2115.17 | 96.27 | 60.51 | 17944.57 | 0.63 | 0.93 | 0.23 | 1.1 | 1 | 10
13 | 95 | CONCLUIDO | 4.5275 | 22.09 | 18.28 | 30.46 | 0.4 | 36 | 190.63 | 53.44 | 4.25 | 34 | 37.95 | 23745.63 | 205.75 | 2115.21 | 93.34 | 60.51 | 16496.48 | 0.65 | 0.94 | 0.22 | 1 | 1 | 10
14 | 95 | CONCLUIDO | 4.5545 | 21.96 | 18.22 | 32.16 | 0.42 | 34 | 191.02 | 53.44 | 4.5 | 32 | 38.08 | 23792.83 | 202.17 | 2115.08 | 91.35 | 60.51 | 15510.74 | 0.66 | 0.94 | 0.22 | 0.95 | 1 | 10
15 | 95 | CONCLUIDO | 4.5987 | 21.75 | 18.12 | 35.08 | 0.44 | 31 | 191.4 | 53.44 | 4.75 | 29 | 38.22 | 23840.07 | 197.04 | 2115.24 | 88.17 | 60.51 | 13934.76 | 0.69 | 0.95 | 0.21 | 0.84 | 1 | 10
16 | 95 | CONCLUIDO | 4.632 | 21.59 | 18.04 | 37.33 | 0.46 | 29 | 191.78 | 53.44 | 5 | 27 | 38.35 | 23887.36 | 193.12 | 2115.13 | 85.4 | 60.51 | 12558.67 | 0.71 | 0.95 | 0.21 | 0.76 | 1 | 10
17 | 95 | CONCLUIDO | 4.691 | 21.32 | 17.84 | 39.65 | 0.48 | 27 | 192.17 | 53.44 | 5.25 | 25 | 38.48 | 23934.69 | 186.88 | 2115.25 | 78.66 | 60.51 | 9197.71 | 0.77 | 0.96 | 0.2 | 0.57 | 1 | 10
18 | 95 | CONCLUIDO | 4.6486 | 21.51 | 18.08 | 41.71 | 0.51 | 26 | 192.55 | 53.44 | 5.5 | 20 | 38.62 | 23982.06 | 187.43 | 2115.2 | 87.03 | 60.51 | 13388.3 | 0.7 | 0.95 | 0.2 | 0.8 | 1 | 10
19 | 95 | CONCLUIDO | 4.6936 | 21.31 | 17.94 | 44.86 | 0.53 | 24 | 192.94 | 53.44 | 5.75 | 15 | 38.75 | 24029.48 | 182.34 | 2115.17 | 81.96 | 60.51 | 10865.6 | 0.74 | 0.96 | 0.21 | 0.67 | 1 | 10
20 | 95 | CONCLUIDO | 4.691 | 21.32 | 17.96 | 44.89 | 0.55 | 24 | 193.32 | 53.44 | 6 | 4 | 38.89 | 24076.95 | 180.91 | 2115.16 | 81.96 | 60.51 | 10866.43 | 0.74 | 0.96 | 0.23 | 0.68 | 1 | 10
21 | 95 | CONCLUIDO | 4.6849 | 21.34 | 17.98 | 44.96 | 0.57 | 24 | 193.71 | 53.44 | 6.25 | 0 | 39.02 | 24124.47 | 181.03 | 2115.13 | 82.73 | 60.51 | 11249.77 | 0.73 | 0.95 | 0.23 | 0.71 | 1 | 10