## Sheet1
| Volume de calda [L] | STATUS | Capacidade operacional [ha/h] | Tempo de missao [h] | Tempo util [h] | Tempo por voo [min] | Autonomia Projetada [h] | N° Voos | MTOW [kg] | Massa Estrutura [kg] | Combustível [kg] | Abastecimentos | Massa gerador | Potência gerador [W] | Combustível consumido [L] | Calda cons [L] | Distância percorrida [km] | Distância Pulverizando [km] | RTL ACUMULADO[m] | EOC [km/km] | EOC [h/h] | Tempo de manobra [h] | Tempo rtl_rtw [h] | V pulv [m/s] | V desloc [m/s]
0 | 90 | CONCLUIDO | 2.8677 | 34.87 | 24.45 | 6.52 | 0.1 | 225 | 176.73 | 52.44 | 1 | 223 | 33.29 | 22031.19 | 309.86 | 3034.16 | 279.17 | 56.78 | 108348.2 | 0.2 | 0.66 | 3.02 | 6.68 | 1 | 10
1 | 90 | CONCLUIDO | 3.2493 | 30.78 | 22.56 | 8.3 | 0.13 | 163 | 177.1 | 52.44 | 1.25 | 161 | 33.41 | 22076.81 | 281.38 | 3034.75 | 216.63 | 56.78 | 77385.44 | 0.26 | 0.72 | 2.94 | 4.79 | 1 | 10
2 | 90 | CONCLUIDO | 3.5123 | 28.47 | 21.5 | 10.08 | 0.15 | 128 | 177.47 | 52.44 | 1.5 | 126 | 33.53 | 22122.46 | 263.78 | 3034.12 | 182.6 | 56.78 | 60546.33 | 0.31 | 0.75 | 2.86 | 3.73 | 1 | 10
3 | 90 | CONCLUIDO | 3.722 | 26.87 | 20.75 | 11.97 | 0.17 | 104 | 177.84 | 52.44 | 1.75 | 102 | 33.65 | 22168.15 | 250.29 | 3034.21 | 157.88 | 56.78 | 48305.91 | 0.36 | 0.78 | 2.83 | 2.98 | 1 | 10
4 | 90 | CONCLUIDO | 3.8683 | 25.85 | 20.3 | 13.84 | 0.2 | 88 | 178.21 | 52.44 | 2 | 86 | 33.77 | 22213.89 | 240.74 | 3033.86 | 143.23 | 56.78 | 41061.4 | 0.4 | 0.79 | 2.81 | 2.54 | 1 | 10
5 | 90 | CONCLUIDO | 3.9998 | 25 | 19.91 | 15.93 | 0.22 | 75 | 178.59 | 52.44 | 2.25 | 73 | 33.89 | 22259.66 | 231.96 | 3033.7 | 131.33 | 56.78 | 35178.25 | 0.43 | 0.81 | 2.76 | 2.15 | 1 | 10
6 | 90 | CONCLUIDO | 4.0943 | 24.42 | 19.66 | 17.87 | 0.25 | 66 | 178.96 | 52.44 | 2.5 | 64 | 34.02 | 22305.48 | 224.45 | 3033.72 | 122.46 | 56.78 | 30785.8 | 0.46 | 0.82 | 2.76 | 1.89 | 1 | 10
7 | 90 | CONCLUIDO | 4.1844 | 23.9 | 19.42 | 20.08 | 0.27 | 58 | 179.33 | 52.44 | 2.75 | 56 | 34.14 | 22351.34 | 216.2 | 3033.67 | 114.55 | 56.78 | 26872.75 | 0.5 | 0.83 | 2.75 | 1.65 | 1 | 10
8 | 90 | CONCLUIDO | 4.2518 | 23.52 | 19.25 | 22.21 | 0.3 | 52 | 179.7 | 52.44 | 3 | 50 | 34.26 | 22397.24 | 210.51 | 3033.51 | 109.08 | 56.78 | 24166.31 | 0.52 | 0.84 | 2.74 | 1.48 | 1 | 10
9 | 90 | CONCLUIDO | 4.3251 | 23.12 | 19.07 | 24.87 | 0.32 | 46 | 180.07 | 52.44 | 3.25 | 44 | 34.38 | 22443.18 | 202.94 | 3033.53 | 102.92 | 56.78 | 21118.49 | 0.55 | 0.85 | 2.73 | 1.3 | 1 | 10
10 | 90 | CONCLUIDO | 4.3705 | 22.88 | 18.97 | 27.1 | 0.34 | 42 | 180.45 | 52.44 | 3.5 | 37 | 34.51 | 22489.16 | 195.7 | 3033.73 | 99.82 | 56.78 | 19589.02 | 0.57 | 0.85 | 2.73 | 1.2 | 1 | 10
11 | 90 | CONCLUIDO | 4.4336 | 22.56 | 18.82 | 30.52 | 0.37 | 37 | 180.82 | 52.44 | 3.75 | 24 | 34.63 | 22535.19 | 186.19 | 3033.79 | 94.58 | 56.78 | 16990.9 | 0.6 | 0.86 | 2.73 | 1.05 | 1 | 10
12 | 90 | CONCLUIDO | 4.4421 | 22.51 | 18.81 | 31.35 | 0.39 | 36 | 181.19 | 52.44 | 4 | 12 | 34.75 | 22581.25 | 187.05 | 3033.66 | 94.12 | 56.78 | 16767.65 | 0.6 | 0.86 | 2.74 | 1.05 | 1 | 10
13 | 90 | CONCLUIDO | 4.4549 | 22.45 | 18.78 | 32.2 | 0.42 | 35 | 181.57 | 52.44 | 4.25 | 4 | 34.88 | 22627.36 | 185.38 | 3033.65 | 92.59 | 56.78 | 16009.89 | 0.61 | 0.86 | 2.75 | 1.02 | 1 | 10
14 | 90 | CONCLUIDO | 4.4572 | 22.44 | 18.77 | 32.18 | 0.44 | 35 | 181.94 | 52.44 | 4.5 | 0 | 35 | 22673.63 | 185.66 | 3033.97 | 92.26 | 56.78 | 15843.21 | 0.62 | 0.86 | 2.75 | 1 | 1 | 10