## Sheet1
| Volume de calda [L] | STATUS | Capacidade operacional [ha/h] | Tempo de missao [h] | Tempo util [h] | Tempo por voo [min] | Autonomia Projetada [h] | N° Voos | MTOW [kg] | Massa Estrutura [kg] | Combustível [kg] | Abastecimentos | Massa gerador | Potência gerador [W] | Combustível consumido [L] | Calda cons [L] | Distância percorrida [km] | Distância Pulverizando [km] | RTL ACUMULADO[m] | EOC [km/km] | EOC [h/h] | Tempo de manobra [h] | Tempo rtl_rtw [h] | V pulv [m/s] | V desloc [m/s]
0 | 75 | CONCLUIDO | 6.2271 | 16.06 | 11.19 | 7.9 | 0.12 | 85 | 150.44 | 49.1 | 1 | 83 | 25.34 | 18787.76 | 115.99 | 2894.27 | 111.08 | 30.45 | 40121.9 | 0.27 | 0.77 | 0.22 | 2.46 | 1 | 10
1 | 75 | CONCLUIDO | 6.8752 | 14.54 | 10.44 | 10.44 | 0.15 | 60 | 150.78 | 49.1 | 1.25 | 58 | 25.44 | 18830.65 | 101.95 | 2893.57 | 86.52 | 30.45 | 27963.53 | 0.35 | 0.83 | 0.18 | 1.71 | 1 | 10
2 | 75 | CONCLUIDO | 7.3271 | 13.65 | 10 | 13.33 | 0.18 | 45 | 151.13 | 49.1 | 1.5 | 34 | 25.54 | 18873.58 | 90.32 | 2893.63 | 71.84 | 30.45 | 20700.78 | 0.42 | 0.87 | 0.17 | 1.28 | 1 | 10
3 | 75 | CONCLUIDO | 7.4638 | 13.4 | 9.9 | 14.85 | 0.2 | 40 | 151.48 | 49.1 | 1.75 | 1 | 25.64 | 18916.54 | 86.8 | 2893.74 | 67.45 | 30.45 | 18528.18 | 0.45 | 0.87 | 0.2 | 1.18 | 1 | 10
4 | 75 | CONCLUIDO | 7.463 | 13.4 | 9.9 | 14.85 | 0.23 | 40 | 151.83 | 49.1 | 2 | 0 | 25.73 | 18959.54 | 87.01 | 2893.74 | 67.45 | 30.45 | 18529.04 | 0.45 | 0.87 | 0.2 | 1.18 | 1 | 10