## Sheet1
| Volume de calda [L] | STATUS | Capacidade operacional [ha/h] | Tempo de missao [h] | Tempo util [h] | Tempo por voo [min] | Autonomia Projetada [h] | N° Voos | MTOW [kg] | Massa Estrutura [kg] | Combustível [kg] | Abastecimentos | Massa gerador | Potência gerador [W] | Combustível consumido [L] | Calda cons [L] | Distância percorrida [km] | Distância Pulverizando [km] | RTL ACUMULADO[m] | EOC [km/km] | EOC [h/h] | Tempo de manobra [h] | Tempo rtl_rtw [h] | V pulv [m/s] | V desloc [m/s]
0 | 125 | CONCLUIDO | 4.3821 | 22.82 | 13.12 | 5.36 | 0.07 | 147 | 242.64 | 58.47 | 1 | 145 | 58.17 | 30160.1 | 201.2 | 2894.63 | 174.7 | 30.45 | 71621.91 | 0.17 | 0.66 | 0.31 | 4.4 | 1 | 10
1 | 125 | CONCLUIDO | 5.1637 | 19.37 | 11.74 | 6.84 | 0.09 | 103 | 243.08 | 58.47 | 1.25 | 101 | 58.36 | 30214.33 | 176.58 | 2894.35 | 129.56 | 30.45 | 49270.79 | 0.24 | 0.74 | 0.24 | 3.02 | 1 | 10
2 | 125 | CONCLUIDO | 5.7187 | 17.49 | 11 | 8.35 | 0.11 | 79 | 243.52 | 58.47 | 1.5 | 77 | 58.55 | 30268.64 | 161.87 | 2894.2 | 104.98 | 30.45 | 37097.8 | 0.29 | 0.79 | 0.21 | 2.28 | 1 | 10
3 | 125 | CONCLUIDO | 6.1227 | 16.33 | 10.55 | 9.89 | 0.13 | 64 | 243.96 | 58.47 | 1.75 | 62 | 58.74 | 30323.01 | 152.09 | 2894.23 | 90.49 | 30.45 | 29929.86 | 0.34 | 0.82 | 0.18 | 1.83 | 1 | 10
4 | 125 | CONCLUIDO | 6.4631 | 15.47 | 10.21 | 11.56 | 0.15 | 53 | 244.41 | 58.47 | 2 | 51 | 58.93 | 30377.45 | 143.7 | 2893.86 | 79.13 | 30.45 | 24304.1 | 0.38 | 0.85 | 0.17 | 1.49 | 1 | 10
5 | 125 | CONCLUIDO | 6.7253 | 14.87 | 9.99 | 13.32 | 0.16 | 45 | 244.85 | 58.47 | 2.25 | 43 | 59.12 | 30431.96 | 137.25 | 2894.37 | 71.9 | 30.45 | 20730.61 | 0.42 | 0.87 | 0.15 | 1.26 | 1 | 10
6 | 125 | CONCLUIDO | 6.9471 | 14.39 | 9.8 | 15.07 | 0.18 | 39 | 245.29 | 58.47 | 2.5 | 37 | 59.32 | 30486.54 | 131.05 | 2893.84 | 65.63 | 30.45 | 17627.3 | 0.46 | 0.88 | 0.14 | 1.07 | 1 | 10
7 | 125 | CONCLUIDO | 7.1366 | 14.01 | 9.65 | 17.03 | 0.2 | 34 | 245.73 | 58.47 | 2.75 | 32 | 59.51 | 30541.19 | 124.93 | 2893.88 | 60.81 | 30.45 | 15240.21 | 0.5 | 0.9 | 0.14 | 0.93 | 1 | 10
8 | 125 | CONCLUIDO | 7.3198 | 13.66 | 9.49 | 18.98 | 0.22 | 30 | 246.18 | 58.47 | 3 | 28 | 59.7 | 30595.91 | 118.4 | 2893.64 | 55.34 | 30.45 | 12524.49 | 0.55 | 0.91 | 0.13 | 0.77 | 1 | 10
9 | 125 | CONCLUIDO | 7.4857 | 13.36 | 9.37 | 21.63 | 0.23 | 26 | 246.62 | 58.47 | 3.25 | 18 | 59.9 | 30650.7 | 112.75 | 2893.68 | 51.99 | 30.45 | 10867.57 | 0.59 | 0.92 | 0.11 | 0.65 | 1 | 10
10 | 125 | CONCLUIDO | 7.4871 | 13.36 | 9.42 | 22.61 | 0.25 | 25 | 247.07 | 58.47 | 3.5 | 8 | 60.09 | 30705.56 | 111.86 | 2893.59 | 52.9 | 30.45 | 11332.33 | 0.58 | 0.92 | 0.13 | 0.7 | 1 | 10
11 | 125 | CONCLUIDO | 7.4822 | 13.36 | 9.43 | 22.63 | 0.27 | 25 | 247.51 | 58.47 | 3.75 | 0 | 60.29 | 30760.49 | 111.33 | 2893.85 | 52.76 | 30.45 | 11257.75 | 0.58 | 0.92 | 0.15 | 0.71 | 1 | 10