## Sheet1
| Volume de calda [L] | STATUS | Capacidade operacional [ha/h] | Tempo de missao [h] | Tempo util [h] | Tempo por voo [min] | Autonomia Projetada [h] | N° Voos | MTOW [kg] | Massa Estrutura [kg] | Combustível [kg] | Abastecimentos | Massa gerador | Potência gerador [W] | Combustível consumido [L] | Calda cons [L] | Distância percorrida [km] | Distância Pulverizando [km] | RTL ACUMULADO[m] | EOC [km/km] | EOC [h/h] | Tempo de manobra [h] | Tempo rtl_rtw [h] | V pulv [m/s] | V desloc [m/s]
0 | 85 | CONCLUIDO | 2.9899 | 33.45 | 23.89 | 6.76 | 0.11 | 212 | 167.88 | 51.39 | 1 | 210 | 30.49 | 20939.59 | 291.73 | 2990.25 | 265.89 | 56.13 | 102036.32 | 0.21 | 0.67 | 2.99 | 6.29 | 1 | 10
1 | 85 | CONCLUIDO | 3.3681 | 29.69 | 22.1 | 8.61 | 0.13 | 154 | 168.25 | 51.39 | 1.25 | 152 | 30.6 | 20984.25 | 265.17 | 2989.81 | 207 | 56.13 | 72882.49 | 0.27 | 0.72 | 2.9 | 4.51 | 1 | 10
2 | 85 | CONCLUIDO | 3.6246 | 27.59 | 21.12 | 10.47 | 0.16 | 121 | 168.61 | 51.39 | 1.5 | 119 | 30.71 | 21028.94 | 248.92 | 2989.85 | 174.97 | 56.13 | 57033 | 0.32 | 0.75 | 2.84 | 3.52 | 1 | 10
3 | 85 | CONCLUIDO | 3.8281 | 26.12 | 20.43 | 12.51 | 0.18 | 98 | 168.97 | 51.39 | 1.75 | 96 | 30.83 | 21073.68 | 236.35 | 2989.32 | 152.79 | 56.13 | 46057.87 | 0.37 | 0.78 | 2.8 | 2.84 | 1 | 10
4 | 85 | CONCLUIDO | 3.9719 | 25.18 | 19.99 | 14.45 | 0.21 | 83 | 169.33 | 51.39 | 2 | 81 | 30.94 | 21118.46 | 226.66 | 2989.26 | 138.3 | 56.13 | 38886.62 | 0.41 | 0.8 | 2.78 | 2.4 | 1 | 10
5 | 85 | CONCLUIDO | 4.0957 | 24.42 | 19.64 | 16.59 | 0.24 | 71 | 169.7 | 51.39 | 2.25 | 69 | 31.05 | 21163.27 | 217.89 | 2989.59 | 126.76 | 56.13 | 33177.23 | 0.44 | 0.81 | 2.76 | 2.04 | 1 | 10
6 | 85 | CONCLUIDO | 4.2084 | 23.76 | 19.32 | 19.01 | 0.26 | 61 | 170.06 | 51.39 | 2.5 | 59 | 31.17 | 21208.12 | 208.71 | 2989.29 | 116.5 | 56.13 | 28097.59 | 0.48 | 0.82 | 2.74 | 1.73 | 1 | 10
7 | 85 | CONCLUIDO | 4.2826 | 23.35 | 19.15 | 21.28 | 0.29 | 54 | 170.42 | 51.39 | 2.75 | 52 | 31.28 | 21253.01 | 202.85 | 2989.17 | 110.86 | 56.13 | 25309.86 | 0.51 | 0.83 | 2.73 | 1.56 | 1 | 10
8 | 85 | CONCLUIDO | 4.3581 | 22.95 | 18.95 | 23.68 | 0.31 | 48 | 170.79 | 51.39 | 3 | 45 | 31.4 | 21297.94 | 195.37 | 2989.17 | 104.43 | 56.13 | 22127.35 | 0.54 | 0.84 | 2.72 | 1.36 | 1 | 10
9 | 85 | CONCLUIDO | 4.4151 | 22.65 | 18.82 | 26.26 | 0.34 | 43 | 171.15 | 51.39 | 3.25 | 37 | 31.51 | 21342.91 | 188.58 | 2989.27 | 100.27 | 56.13 | 20071.01 | 0.56 | 0.85 | 2.71 | 1.23 | 1 | 10
10 | 85 | CONCLUIDO | 4.4623 | 22.41 | 18.72 | 28.79 | 0.36 | 39 | 171.52 | 51.39 | 3.5 | 24 | 31.63 | 21387.92 | 181.26 | 2989.2 | 96.59 | 56.13 | 18252.18 | 0.58 | 0.85 | 2.71 | 1.13 | 1 | 10
11 | 85 | CONCLUIDO | 4.4851 | 22.3 | 18.67 | 30.28 | 0.39 | 37 | 171.88 | 51.39 | 3.75 | 10 | 31.74 | 21432.96 | 177.85 | 2989.42 | 94.29 | 56.13 | 17110.53 | 0.6 | 0.85 | 2.73 | 1.08 | 1 | 10
12 | 85 | CONCLUIDO | 4.4854 | 22.29 | 18.67 | 30.27 | 0.41 | 37 | 172.25 | 51.39 | 4 | 3 | 31.86 | 21478.05 | 178.24 | 2989.37 | 94.05 | 56.13 | 16988.91 | 0.6 | 0.85 | 2.74 | 1.08 | 1 | 10
13 | 85 | CONCLUIDO | 4.484 | 22.3 | 18.68 | 30.28 | 0.44 | 37 | 172.61 | 51.39 | 4.25 | 2 | 31.97 | 21523.17 | 178.82 | 2989.24 | 94.54 | 56.13 | 17233.33 | 0.59 | 0.85 | 2.73 | 1.08 | 1 | 10
14 | 85 | CONCLUIDO | 4.486 | 22.29 | 18.66 | 30.27 | 0.46 | 37 | 172.98 | 51.39 | 4.5 | 0 | 32.09 | 21568.34 | 179.07 | 2989.32 | 94.03 | 56.13 | 16979.42 | 0.6 | 0.85 | 2.74 | 1.07 | 1 | 10