## Sheet1
| Volume de calda [L] | STATUS | Capacidade operacional [ha/h] | Tempo de missao [h] | Tempo util [h] | Tempo por voo [min] | Autonomia Projetada [h] | N° Voos | MTOW [kg] | Massa Estrutura [kg] | Combustível [kg] | Abastecimentos | Massa gerador | Potência gerador [W] | Combustível consumido [L] | Calda cons [L] | Distância percorrida [km] | Distância Pulverizando [km] | RTL ACUMULADO[m] | EOC [km/km] | EOC [h/h] | Tempo de manobra [h] | Tempo rtl_rtw [h] | V pulv [m/s] | V desloc [m/s]
0 | 100 | CONCLUIDO | 2.6985 | 37.06 | 24.97 | 6.09 | 0.09 | 246 | 194.77 | 54.38 | 1 | 244 | 39.4 | 24256.19 | 339.14 | 2990 | 300.89 | 56.13 | 119364.49 | 0.19 | 0.64 | 3.06 | 7.38 | 1 | 10
1 | 100 | CONCLUIDO | 3.0972 | 32.29 | 22.85 | 7.7 | 0.11 | 178 | 195.16 | 54.38 | 1.25 | 176 | 39.53 | 24303.87 | 306.4 | 2990.28 | 231.47 | 56.13 | 84996.45 | 0.24 | 0.7 | 2.94 | 5.25 | 1 | 10
2 | 100 | CONCLUIDO | 3.3839 | 29.55 | 21.63 | 9.34 | 0.14 | 139 | 195.55 | 54.38 | 1.5 | 137 | 39.67 | 24351.61 | 286.24 | 2989.89 | 192.13 | 56.13 | 65519.37 | 0.29 | 0.74 | 2.86 | 4.04 | 1 | 10
3 | 100 | CONCLUIDO | 3.6021 | 27.76 | 20.85 | 11.07 | 0.16 | 113 | 195.93 | 54.38 | 1.75 | 111 | 39.81 | 24399.39 | 272.23 | 2989.69 | 166.6 | 56.13 | 52884.76 | 0.34 | 0.76 | 2.82 | 3.26 | 1 | 10
4 | 100 | CONCLUIDO | 3.767 | 26.55 | 20.34 | 12.84 | 0.18 | 95 | 196.32 | 54.38 | 2 | 93 | 39.95 | 24447.22 | 261.76 | 2989.5 | 150.03 | 56.13 | 44688.89 | 0.37 | 0.78 | 2.79 | 2.74 | 1 | 10
5 | 100 | CONCLUIDO | 3.8983 | 25.65 | 19.95 | 14.59 | 0.2 | 82 | 196.71 | 54.38 | 2.25 | 80 | 40.08 | 24495.09 | 252.54 | 2989.3 | 137.08 | 56.13 | 38280 | 0.41 | 0.8 | 2.77 | 2.36 | 1 | 10
6 | 100 | CONCLUIDO | 4.0092 | 24.94 | 19.63 | 16.35 | 0.23 | 72 | 197.1 | 54.38 | 2.5 | 70 | 40.22 | 24543.01 | 244.63 | 2989.69 | 126.7 | 56.13 | 33139.01 | 0.44 | 0.81 | 2.75 | 2.03 | 1 | 10
7 | 100 | CONCLUIDO | 4.1067 | 24.35 | 19.38 | 18.46 | 0.25 | 63 | 197.49 | 54.38 | 2.75 | 61 | 40.36 | 24590.98 | 237.68 | 2989.3 | 119.04 | 56.13 | 29353.63 | 0.47 | 0.82 | 2.73 | 1.79 | 1 | 10
8 | 100 | CONCLUIDO | 4.178 | 23.94 | 19.2 | 20.21 | 0.27 | 57 | 197.88 | 54.38 | 3 | 55 | 40.5 | 24639 | 231.56 | 2989.57 | 113.06 | 56.13 | 26397.67 | 0.5 | 0.83 | 2.72 | 1.61 | 1 | 10
9 | 100 | CONCLUIDO | 4.2507 | 23.53 | 19.03 | 22.38 | 0.29 | 51 | 198.27 | 54.38 | 3.25 | 49 | 40.64 | 24687.06 | 225.22 | 2989.2 | 107.36 | 56.13 | 23573.32 | 0.52 | 0.84 | 2.71 | 1.44 | 1 | 10
10 | 100 | CONCLUIDO | 4.3113 | 23.19 | 18.89 | 24.64 | 0.31 | 46 | 198.66 | 54.38 | 3.5 | 44 | 40.78 | 24735.17 | 219.02 | 2989.57 | 102.75 | 56.13 | 21297.84 | 0.55 | 0.84 | 2.71 | 1.3 | 1 | 10
11 | 100 | CONCLUIDO | 4.3649 | 22.91 | 18.76 | 26.8 | 0.33 | 42 | 199.05 | 54.38 | 3.75 | 40 | 40.92 | 24783.33 | 213.89 | 2989.06 | 98.29 | 56.13 | 19084.49 | 0.57 | 0.85 | 2.71 | 1.17 | 1 | 10
12 | 100 | CONCLUIDO | 4.3968 | 22.74 | 18.71 | 28.79 | 0.36 | 39 | 199.44 | 54.38 | 4 | 36 | 41.06 | 24831.54 | 207.54 | 2989.09 | 96.89 | 56.13 | 18400.83 | 0.58 | 0.85 | 2.7 | 1.12 | 1 | 10
13 | 100 | CONCLUIDO | 4.4569 | 22.44 | 18.56 | 31.82 | 0.38 | 35 | 199.83 | 54.38 | 4.25 | 30 | 41.2 | 24879.79 | 201.27 | 2989.04 | 91.97 | 56.13 | 15961.44 | 0.61 | 0.86 | 2.69 | 0.97 | 1 | 10
14 | 100 | CONCLUIDO | 4.4672 | 22.39 | 18.55 | 32.73 | 0.4 | 34 | 200.22 | 54.38 | 4.5 | 20 | 41.35 | 24928.09 | 199.82 | 2989.17 | 91.06 | 56.13 | 15511.23 | 0.62 | 0.86 | 2.71 | 0.96 | 1 | 10
15 | 100 | CONCLUIDO | 4.4899 | 22.27 | 18.51 | 34.71 | 0.42 | 32 | 200.61 | 54.38 | 4.75 | 10 | 41.49 | 24976.45 | 196.43 | 2989.19 | 89.45 | 56.13 | 14715.22 | 0.63 | 0.86 | 2.72 | 0.92 | 1 | 10
16 | 100 | CONCLUIDO | 4.492 | 22.26 | 18.5 | 34.69 | 0.44 | 32 | 201.01 | 54.38 | 5 | 5 | 41.63 | 25024.84 | 193.82 | 2989.06 | 88.98 | 56.13 | 14479.42 | 0.63 | 0.86 | 2.72 | 0.91 | 1 | 10
17 | 100 | CONCLUIDO | 4.5021 | 22.21 | 18.49 | 35.79 | 0.46 | 31 | 201.4 | 54.38 | 5.25 | 1 | 41.77 | 25073.29 | 194.39 | 2989.15 | 88.69 | 56.13 | 14343.03 | 0.63 | 0.86 | 2.72 | 0.9 | 1 | 10
18 | 100 | CONCLUIDO | 4.5019 | 22.21 | 18.49 | 35.79 | 0.48 | 31 | 201.79 | 54.38 | 5.5 | 0 | 41.92 | 25121.79 | 194.78 | 2989.15 | 88.76 | 56.13 | 14376.57 | 0.63 | 0.86 | 2.72 | 0.9 | 1 | 10