## Sheet1
| Volume de calda [L] | STATUS | Capacidade operacional [ha/h] | Tempo de missao [h] | Tempo util [h] | Tempo por voo [min] | Autonomia Projetada [h] | N° Voos | MTOW [kg] | Massa Estrutura [kg] | Combustível [kg] | Abastecimentos | Massa gerador | Potência gerador [W] | Combustível consumido [L] | Calda cons [L] | Distância percorrida [km] | Distância Pulverizando [km] | RTL ACUMULADO[m] | EOC [km/km] | EOC [h/h] | Tempo de manobra [h] | Tempo rtl_rtw [h] | V pulv [m/s] | V desloc [m/s]
0 | 125 | CONCLUIDO | 2.2584 | 44.28 | 26.93 | 5.23 | 0.07 | 309 | 242.64 | 58.47 | 1 | 307 | 58.17 | 30160.1 | 425.07 | 2990.56 | 365.19 | 56.13 | 151200.69 | 0.15 | 0.59 | 3.16 | 9.33 | 1 | 10
1 | 125 | CONCLUIDO | 2.6897 | 37.18 | 24.08 | 6.6 | 0.09 | 219 | 243.08 | 58.47 | 1.25 | 217 | 58.36 | 30214.33 | 376.84 | 2989.8 | 272.16 | 56.13 | 105136.75 | 0.21 | 0.66 | 3 | 6.49 | 1 | 10
2 | 125 | CONCLUIDO | 2.9968 | 33.37 | 22.58 | 7.97 | 0.11 | 170 | 243.52 | 58.47 | 1.5 | 168 | 58.55 | 30268.64 | 350.5 | 2989.52 | 223.55 | 56.13 | 81074.79 | 0.25 | 0.7 | 2.91 | 4.99 | 1 | 10
3 | 125 | CONCLUIDO | 3.2362 | 30.9 | 21.63 | 9.4 | 0.13 | 138 | 243.96 | 58.47 | 1.75 | 136 | 58.74 | 30323.01 | 332.75 | 2989.76 | 191.45 | 56.13 | 65187.14 | 0.29 | 0.74 | 2.88 | 4.03 | 1 | 10
4 | 125 | CONCLUIDO | 3.4285 | 29.17 | 20.93 | 10.83 | 0.15 | 116 | 244.41 | 58.47 | 2 | 114 | 58.93 | 30377.45 | 319.06 | 2989.17 | 169.45 | 56.13 | 54295.81 | 0.33 | 0.76 | 2.82 | 3.34 | 1 | 10
5 | 125 | CONCLUIDO | 3.5805 | 27.93 | 20.45 | 12.27 | 0.16 | 100 | 244.85 | 58.47 | 2.25 | 98 | 59.12 | 30431.96 | 308.98 | 2989.86 | 153.17 | 56.13 | 46235.78 | 0.37 | 0.78 | 2.81 | 2.86 | 1 | 10
6 | 125 | CONCLUIDO | 3.7013 | 27.02 | 20.11 | 13.71 | 0.18 | 88 | 245.29 | 58.47 | 2.5 | 86 | 59.32 | 30486.54 | 300.75 | 2989.42 | 142.56 | 56.13 | 40988.68 | 0.39 | 0.79 | 2.77 | 2.51 | 1 | 10
7 | 125 | CONCLUIDO | 3.8057 | 26.28 | 19.84 | 15.26 | 0.2 | 78 | 245.73 | 58.47 | 2.75 | 76 | 59.51 | 30541.19 | 293.85 | 2989.34 | 133.09 | 56.13 | 36306.75 | 0.42 | 0.8 | 2.77 | 2.24 | 1 | 10
8 | 125 | CONCLUIDO | 3.8983 | 25.65 | 19.59 | 16.79 | 0.22 | 70 | 246.18 | 58.47 | 3 | 68 | 59.7 | 30595.91 | 287.31 | 2989.33 | 125.4 | 56.13 | 32502.69 | 0.45 | 0.81 | 2.75 | 2 | 1 | 10
9 | 125 | CONCLUIDO | 3.9687 | 25.2 | 19.42 | 18.2 | 0.23 | 64 | 246.62 | 58.47 | 3.25 | 62 | 59.9 | 30650.7 | 282 | 2989.25 | 119.6 | 56.13 | 29629.08 | 0.47 | 0.82 | 2.75 | 1.83 | 1 | 10
10 | 125 | CONCLUIDO | 4.0433 | 24.73 | 19.24 | 19.9 | 0.25 | 58 | 247.07 | 58.47 | 3.5 | 56 | 60.09 | 30705.56 | 276.34 | 2989.14 | 114.17 | 56.13 | 26945.04 | 0.49 | 0.83 | 2.73 | 1.65 | 1 | 10
11 | 125 | CONCLUIDO | 4.105 | 24.36 | 19.1 | 21.62 | 0.27 | 53 | 247.51 | 58.47 | 3.75 | 51 | 60.29 | 30760.49 | 271.45 | 2989.23 | 109.7 | 56.13 | 24735.4 | 0.51 | 0.83 | 2.72 | 1.51 | 1 | 10
12 | 125 | CONCLUIDO | 4.1599 | 24.04 | 18.97 | 23.23 | 0.29 | 49 | 247.96 | 58.47 | 4 | 47 | 60.48 | 30815.5 | 266.05 | 2989.21 | 105.36 | 56.13 | 22583.29 | 0.53 | 0.84 | 2.71 | 1.38 | 1 | 10
13 | 125 | CONCLUIDO | 4.1943 | 23.84 | 18.91 | 24.67 | 0.3 | 46 | 248.4 | 58.47 | 4.25 | 44 | 60.68 | 30870.57 | 263.31 | 2989.15 | 103.33 | 56.13 | 21584.06 | 0.54 | 0.84 | 2.72 | 1.32 | 1 | 10
14 | 125 | CONCLUIDO | 4.2353 | 23.61 | 18.82 | 26.27 | 0.32 | 43 | 248.85 | 58.47 | 4.5 | 41 | 60.88 | 30925.72 | 258.53 | 2989.19 | 100.19 | 56.13 | 20030.78 | 0.56 | 0.85 | 2.72 | 1.23 | 1 | 10
15 | 125 | CONCLUIDO | 4.2945 | 23.29 | 18.69 | 28.75 | 0.34 | 39 | 249.3 | 58.47 | 4.75 | 37 | 61.07 | 30980.93 | 251.4 | 2989.01 | 96.11 | 56.13 | 18011.24 | 0.58 | 0.85 | 2.7 | 1.1 | 1 | 10
16 | 125 | CONCLUIDO | 4.3231 | 23.13 | 18.63 | 30.21 | 0.36 | 37 | 249.75 | 58.47 | 5 | 35 | 61.27 | 31036.22 | 249.99 | 2989.24 | 94.09 | 56.13 | 17010.18 | 0.6 | 0.85 | 2.7 | 1.04 | 1 | 10
17 | 125 | CONCLUIDO | 4.3466 | 23.01 | 18.6 | 31.88 | 0.37 | 35 | 250.2 | 58.47 | 5.25 | 33 | 61.47 | 31091.59 | 244.14 | 2989.26 | 93.22 | 56.13 | 16583.71 | 0.6 | 0.86 | 2.69 | 1.01 | 1 | 10
18 | 125 | CONCLUIDO | 4.3839 | 22.81 | 18.5 | 33.63 | 0.39 | 33 | 250.64 | 58.47 | 5.5 | 31 | 61.67 | 31147.02 | 239.75 | 2989.24 | 89.61 | 56.13 | 14792.64 | 0.63 | 0.86 | 2.7 | 0.91 | 1 | 10
19 | 125 | CONCLUIDO | 4.4117 | 22.67 | 18.45 | 35.7 | 0.41 | 31 | 251.09 | 58.47 | 5.75 | 28 | 61.87 | 31202.53 | 234.46 | 2989.31 | 88.25 | 56.13 | 14118.35 | 0.64 | 0.86 | 2.69 | 0.86 | 1 | 10
20 | 125 | CONCLUIDO | 4.4414 | 22.52 | 18.39 | 38.05 | 0.42 | 29 | 251.55 | 58.47 | 6 | 25 | 62.07 | 31258.11 | 232.36 | 2989.16 | 86.24 | 56.13 | 13127.21 | 0.65 | 0.87 | 2.69 | 0.8 | 1 | 10
21 | 125 | CONCLUIDO | 4.4535 | 22.45 | 18.38 | 39.38 | 0.44 | 28 | 252 | 58.47 | 6.25 | 19 | 62.27 | 31313.77 | 228.55 | 2989.01 | 85.75 | 56.13 | 12883.89 | 0.65 | 0.87 | 2.69 | 0.79 | 1 | 10
22 | 125 | CONCLUIDO | 4.4673 | 22.38 | 18.35 | 40.78 | 0.46 | 27 | 252.45 | 58.47 | 6.5 | 15 | 62.47 | 31369.49 | 225.98 | 2989.33 | 84.97 | 56.13 | 12499.84 | 0.66 | 0.87 | 2.69 | 0.76 | 1 | 10
23 | 125 | CONCLUIDO | 4.4823 | 22.31 | 18.33 | 42.29 | 0.47 | 26 | 252.9 | 58.47 | 6.75 | 8 | 62.68 | 31425.3 | 222.95 | 2989.22 | 83.66 | 56.13 | 11849.06 | 0.67 | 0.87 | 2.7 | 0.74 | 1 | 10
24 | 125 | CONCLUIDO | 4.482 | 22.31 | 18.33 | 42.29 | 0.49 | 26 | 253.35 | 58.47 | 7 | 5 | 62.88 | 31481.17 | 222.62 | 2989.2 | 83.36 | 56.13 | 11698.79 | 0.67 | 0.87 | 2.71 | 0.74 | 1 | 10
25 | 125 | CONCLUIDO | 4.4943 | 22.25 | 18.31 | 43.95 | 0.51 | 25 | 253.81 | 58.47 | 7.25 | 2 | 63.08 | 31537.13 | 220.89 | 2989.32 | 82.95 | 56.13 | 11501.74 | 0.68 | 0.87 | 2.71 | 0.72 | 1 | 10
26 | 125 | CONCLUIDO | 4.4926 | 22.26 | 18.32 | 43.97 | 0.52 | 25 | 254.26 | 58.47 | 7.5 | 0 | 63.29 | 31593.16 | 221.65 | 2989.43 | 83.12 | 56.13 | 11583.8 | 0.68 | 0.87 | 2.71 | 0.73 | 1 | 10