## Sheet1
| Volume de calda [L] | STATUS | Capacidade operacional [ha/h] | Tempo de missao [h] | Tempo util [h] | Tempo por voo [min] | Autonomia Projetada [h] | N° Voos | MTOW [kg] | Massa Estrutura [kg] | Combustível [kg] | Abastecimentos | Massa gerador | Potência gerador [W] | Combustível consumido [L] | Calda cons [L] | Distância percorrida [km] | Distância Pulverizando [km] | RTL ACUMULADO[m] | EOC [km/km] | EOC [h/h] | Tempo de manobra [h] | Tempo rtl_rtw [h] | V pulv [m/s] | V desloc [m/s]
0 | 135 | CONCLUIDO | 2.0917 | 47.81 | 27.87 | 4.95 | 0.07 | 338 | 263.32 | 59.89 | 1 | 336 | 67.43 | 32710.1 | 464.52 | 2990.97 | 396.13 | 56.13 | 166526.45 | 0.14 | 0.57 | 3.21 | 10.27 | 1 | 10
1 | 135 | CONCLUIDO | 2.533 | 39.48 | 24.64 | 6.24 | 0.08 | 237 | 263.79 | 59.89 | 1.25 | 235 | 67.65 | 32767.75 | 407.74 | 2989.94 | 290.51 | 56.13 | 114221.7 | 0.19 | 0.65 | 3.04 | 7.05 | 1 | 10
2 | 135 | CONCLUIDO | 2.8575 | 35 | 22.94 | 7.56 | 0.1 | 182 | 264.25 | 59.89 | 1.5 | 180 | 67.87 | 32825.49 | 376.76 | 2989.8 | 234.91 | 56.13 | 86696.68 | 0.24 | 0.69 | 2.94 | 5.35 | 1 | 10
3 | 135 | CONCLUIDO | 3.0913 | 32.35 | 21.96 | 8.84 | 0.12 | 149 | 264.72 | 59.89 | 1.75 | 147 | 68.09 | 32883.31 | 358.11 | 2989.78 | 203.08 | 56.13 | 70943.34 | 0.28 | 0.72 | 2.88 | 4.37 | 1 | 10
4 | 135 | CONCLUIDO | 3.2889 | 30.41 | 21.23 | 10.19 | 0.13 | 125 | 265.19 | 59.89 | 2 | 123 | 68.31 | 32941.21 | 343.62 | 2990.14 | 179.06 | 56.13 | 59058.03 | 0.31 | 0.75 | 2.84 | 3.64 | 1 | 10
5 | 135 | CONCLUIDO | 3.4453 | 29.02 | 20.71 | 11.51 | 0.15 | 108 | 265.66 | 59.89 | 2.25 | 106 | 68.53 | 32999.19 | 332.48 | 2989.77 | 162.64 | 56.13 | 50928.37 | 0.35 | 0.77 | 2.8 | 3.12 | 1 | 10
6 | 135 | CONCLUIDO | 3.5823 | 27.91 | 20.31 | 12.96 | 0.17 | 94 | 266.13 | 59.89 | 2.5 | 92 | 68.75 | 33057.26 | 323.57 | 2989.54 | 148.85 | 56.13 | 44104.46 | 0.38 | 0.78 | 2.79 | 2.72 | 1 | 10
7 | 135 | CONCLUIDO | 3.6894 | 27.1 | 20 | 14.29 | 0.18 | 84 | 266.6 | 59.89 | 2.75 | 82 | 68.97 | 33115.41 | 316.21 | 2989.18 | 139.28 | 56.13 | 39369.01 | 0.4 | 0.8 | 2.77 | 2.41 | 1 | 10
8 | 135 | CONCLUIDO | 3.7775 | 26.47 | 19.78 | 15.61 | 0.2 | 76 | 267.08 | 59.89 | 3 | 74 | 69.19 | 33173.65 | 310.31 | 2989.93 | 131.56 | 56.13 | 35552.24 | 0.43 | 0.81 | 2.76 | 2.18 | 1 | 10
9 | 135 | CONCLUIDO | 3.8696 | 25.84 | 19.55 | 17.25 | 0.22 | 68 | 267.55 | 59.89 | 3.25 | 66 | 69.41 | 33231.97 | 302.84 | 2989.48 | 124.16 | 56.13 | 31890.21 | 0.45 | 0.81 | 2.75 | 1.96 | 1 | 10
10 | 135 | CONCLUIDO | 3.949 | 25.32 | 19.34 | 18.71 | 0.23 | 62 | 268.02 | 59.89 | 3.5 | 60 | 69.64 | 33290.38 | 297.39 | 2989.31 | 117.15 | 56.13 | 28415.65 | 0.48 | 0.82 | 2.74 | 1.75 | 1 | 10
11 | 135 | CONCLUIDO | 4.0112 | 24.93 | 19.2 | 20.21 | 0.25 | 57 | 268.5 | 59.89 | 3.75 | 55 | 69.86 | 33348.87 | 292.83 | 2989.39 | 112.9 | 56.13 | 26314.63 | 0.5 | 0.83 | 2.72 | 1.6 | 1 | 10
12 | 135 | CONCLUIDO | 4.0575 | 24.65 | 19.11 | 21.64 | 0.26 | 53 | 268.97 | 59.89 | 4 | 51 | 70.09 | 33407.45 | 289.09 | 2989.18 | 110.02 | 56.13 | 24893.86 | 0.51 | 0.83 | 2.72 | 1.52 | 1 | 10
13 | 135 | CONCLUIDO | 4.1146 | 24.3 | 18.97 | 23.23 | 0.28 | 49 | 269.45 | 59.89 | 4.25 | 47 | 70.31 | 33466.11 | 284.01 | 2989.48 | 105.47 | 56.13 | 22640.81 | 0.53 | 0.84 | 2.71 | 1.38 | 1 | 10
14 | 135 | CONCLUIDO | 4.1545 | 24.07 | 18.89 | 24.64 | 0.3 | 46 | 269.92 | 59.89 | 4.5 | 44 | 70.54 | 33524.86 | 280.83 | 2989.38 | 102.74 | 56.13 | 21293.02 | 0.55 | 0.84 | 2.71 | 1.3 | 1 | 10
15 | 135 | CONCLUIDO | 4.1949 | 23.84 | 18.81 | 26.25 | 0.31 | 43 | 270.4 | 59.89 | 4.75 | 41 | 70.76 | 33583.7 | 276.22 | 2989.24 | 100.14 | 56.13 | 20004.64 | 0.56 | 0.85 | 2.71 | 1.22 | 1 | 10
16 | 135 | CONCLUIDO | 4.2349 | 23.61 | 18.74 | 28.11 | 0.33 | 40 | 270.88 | 59.89 | 5 | 38 | 70.99 | 33642.62 | 270.94 | 2989.18 | 97.69 | 56.13 | 18794.5 | 0.57 | 0.85 | 2.7 | 1.15 | 1 | 10
17 | 135 | CONCLUIDO | 4.269 | 23.42 | 18.65 | 29.45 | 0.34 | 38 | 271.36 | 59.89 | 5.25 | 36 | 71.22 | 33701.64 | 266.98 | 2989.26 | 94.91 | 56.13 | 17413.41 | 0.59 | 0.85 | 2.7 | 1.06 | 1 | 10
18 | 135 | CONCLUIDO | 4.2911 | 23.3 | 18.63 | 31.05 | 0.36 | 36 | 271.84 | 59.89 | 5.5 | 34 | 71.45 | 33760.74 | 265.41 | 2989.2 | 94.17 | 56.13 | 17054.26 | 0.6 | 0.85 | 2.7 | 1.04 | 1 | 10
19 | 135 | CONCLUIDO | 4.3274 | 23.11 | 18.54 | 32.71 | 0.38 | 34 | 272.32 | 59.89 | 5.75 | 32 | 71.68 | 33820.05 | 261.82 | 2989.17 | 90.7 | 56.13 | 15332.43 | 0.62 | 0.86 | 2.7 | 0.95 | 1 | 10
20 | 135 | CONCLUIDO | 4.3541 | 22.97 | 18.5 | 34.68 | 0.39 | 32 | 272.8 | 59.89 | 6 | 30 | 71.91 | 33879.33 | 256.63 | 2989.25 | 89.83 | 56.13 | 14904.89 | 0.62 | 0.86 | 2.69 | 0.91 | 1 | 10
21 | 135 | CONCLUIDO | 4.3892 | 22.78 | 18.41 | 36.83 | 0.41 | 30 | 273.28 | 59.89 | 6.25 | 28 | 72.14 | 33938.7 | 251.18 | 2989.47 | 87.07 | 56.13 | 13536.77 | 0.64 | 0.86 | 2.69 | 0.82 | 1 | 10
22 | 135 | CONCLUIDO | 4.4031 | 22.71 | 18.39 | 38.05 | 0.42 | 29 | 273.76 | 59.89 | 6.5 | 25 | 72.37 | 33998.16 | 248.92 | 2989.11 | 86.5 | 56.13 | 13256.13 | 0.65 | 0.87 | 2.68 | 0.8 | 1 | 10
23 | 135 | CONCLUIDO | 4.4134 | 22.66 | 18.39 | 39.41 | 0.44 | 28 | 274.24 | 59.89 | 6.75 | 23 | 72.61 | 34057.71 | 245.56 | 2989.1 | 86.36 | 56.13 | 13189.75 | 0.65 | 0.87 | 2.69 | 0.8 | 1 | 10
24 | 135 | CONCLUIDO | 4.448 | 22.48 | 18.31 | 42.26 | 0.45 | 26 | 274.73 | 59.89 | 7 | 19 | 72.84 | 34117.35 | 241.75 | 2989.26 | 83.63 | 56.13 | 11836.06 | 0.67 | 0.87 | 2.69 | 0.72 | 1 | 10
25 | 135 | CONCLUIDO | 4.4632 | 22.41 | 18.29 | 43.89 | 0.47 | 25 | 275.21 | 59.89 | 7.25 | 15 | 73.08 | 34177.09 | 238.92 | 2989.15 | 82.78 | 56.13 | 11413.67 | 0.68 | 0.87 | 2.69 | 0.7 | 1 | 10
26 | 135 | CONCLUIDO | 4.4629 | 22.41 | 18.29 | 43.9 | 0.48 | 25 | 275.7 | 59.89 | 7.5 | 11 | 73.31 | 34236.91 | 237.11 | 2989.3 | 82.71 | 56.13 | 11381.19 | 0.68 | 0.87 | 2.69 | 0.7 | 1 | 10
27 | 135 | CONCLUIDO | 4.4789 | 22.33 | 18.26 | 45.65 | 0.5 | 24 | 276.18 | 59.89 | 7.75 | 7 | 73.55 | 34296.82 | 234.15 | 2989.04 | 81.8 | 56.13 | 10928.59 | 0.69 | 0.87 | 2.69 | 0.67 | 1 | 10
28 | 135 | CONCLUIDO | 4.4737 | 22.35 | 18.29 | 45.72 | 0.51 | 24 | 276.67 | 59.89 | 8 | 4 | 73.78 | 34356.83 | 234.97 | 2989.22 | 82.2 | 56.13 | 11129 | 0.68 | 0.87 | 2.7 | 0.7 | 1 | 10
29 | 135 | CONCLUIDO | 4.4763 | 22.34 | 18.27 | 45.68 | 0.53 | 24 | 277.16 | 59.89 | 8.25 | 1 | 74.02 | 34416.93 | 234.84 | 2989.12 | 81.95 | 56.13 | 11007.18 | 0.68 | 0.87 | 2.7 | 0.68 | 1 | 10
30 | 135 | CONCLUIDO | 4.4758 | 22.34 | 18.28 | 45.69 | 0.55 | 24 | 277.65 | 59.89 | 8.5 | 1 | 74.26 | 34477.13 | 235.13 | 2989.12 | 82 | 56.13 | 11030.63 | 0.68 | 0.87 | 2.7 | 0.69 | 1 | 10
31 | 135 | CONCLUIDO | 4.4755 | 22.34 | 18.28 | 45.69 | 0.56 | 24 | 278.13 | 59.89 | 8.75 | 0 | 74.5 | 34537.41 | 235.4 | 2989.29 | 82.02 | 56.13 | 11042.63 | 0.68 | 0.87 | 2.7 | 0.69 | 1 | 10