## Sheet1
| Volume de calda [L] | STATUS | Capacidade operacional [ha/h] | Tempo de missao [h] | Tempo util [h] | Tempo por voo [min] | Autonomia Projetada [h] | N° Voos | MTOW [kg] | Massa Estrutura [kg] | Combustível [kg] | Abastecimentos | Massa gerador | Potência gerador [W] | Combustível consumido [L] | Calda cons [L] | Distância percorrida [km] | Distância Pulverizando [km] | RTL ACUMULADO[m] | EOC [km/km] | EOC [h/h] | Tempo de manobra [h] | Tempo rtl_rtw [h] | V pulv [m/s] | V desloc [m/s]
0 | 55 | CONCLUIDO | 3.649 | 27.4 | 21.86 | 9.04 | 0.15 | 145 | 116.05 | 43.4 | 1 | 143 | 16.65 | 14546.17 | 199.37 | 2989.5 | 198.75 | 56.13 | 68799.07 | 0.28 | 0.73 | 2.9 | 4.26 | 1 | 10
1 | 55 | CONCLUIDO | 3.9653 | 25.22 | 20.63 | 11.79 | 0.19 | 105 | 116.37 | 43.4 | 1.25 | 103 | 16.72 | 14585.96 | 180.85 | 2989.27 | 159.42 | 56.13 | 49334.03 | 0.35 | 0.77 | 2.81 | 3.04 | 1 | 10
2 | 55 | CONCLUIDO | 4.1796 | 23.93 | 19.91 | 14.75 | 0.23 | 81 | 116.69 | 43.4 | 1.5 | 77 | 16.79 | 14625.77 | 167.08 | 2989.7 | 135.74 | 56.13 | 37615.36 | 0.41 | 0.8 | 2.77 | 2.31 | 1 | 10
3 | 55 | CONCLUIDO | 4.3218 | 23.14 | 19.48 | 17.71 | 0.26 | 66 | 117.01 | 43.4 | 1.75 | 53 | 16.86 | 14665.62 | 156.46 | 2989.24 | 121.27 | 56.13 | 30457.52 | 0.46 | 0.82 | 2.76 | 1.89 | 1 | 10
4 | 55 | CONCLUIDO | 4.3855 | 22.8 | 19.31 | 19.64 | 0.3 | 59 | 117.34 | 43.4 | 2 | 24 | 16.94 | 14705.49 | 150.68 | 2989.27 | 114.89 | 56.13 | 27299.75 | 0.49 | 0.82 | 2.77 | 1.72 | 1 | 10
5 | 55 | CONCLUIDO | 4.4137 | 22.66 | 19.23 | 20.61 | 0.34 | 56 | 117.66 | 43.4 | 2.25 | 3 | 17.01 | 14745.39 | 147.96 | 2989.11 | 111.78 | 56.13 | 25758.56 | 0.5 | 0.83 | 2.79 | 1.65 | 1 | 10
6 | 55 | CONCLUIDO | 4.4152 | 22.65 | 19.23 | 20.6 | 0.37 | 56 | 117.98 | 43.4 | 2.5 | 1 | 17.08 | 14785.31 | 148.19 | 2989.16 | 111.24 | 56.13 | 25488.64 | 0.5 | 0.83 | 2.8 | 1.64 | 1 | 10
7 | 55 | CONCLUIDO | 4.4164 | 22.64 | 19.22 | 20.59 | 0.41 | 56 | 118.31 | 43.4 | 2.75 | 0 | 17.16 | 14825.26 | 148.53 | 2989.28 | 111.2 | 56.13 | 25472 | 0.5 | 0.83 | 2.8 | 1.63 | 1 | 10