## Sheet1
| Volume de calda [L] | STATUS | Capacidade operacional [ha/h] | Tempo de missao [h] | Tempo util [h] | Tempo por voo [min] | Autonomia Projetada [h] | N° Voos | MTOW [kg] | Massa Estrutura [kg] | Combustível [kg] | Abastecimentos | Massa gerador | Potência gerador [W] | Combustível consumido [L] | Calda cons [L] | Distância percorrida [km] | Distância Pulverizando [km] | RTL ACUMULADO[m] | EOC [km/km] | EOC [h/h] | Tempo de manobra [h] | Tempo rtl_rtw [h] | V pulv [m/s] | V desloc [m/s]
0 | 90 | CONCLUIDO | 5.6088 | 17.83 | 11.75 | 6.84 | 0.1 | 103 | 176.73 | 52.44 | 1 | 101 | 33.29 | 22031.19 | 140.82 | 2904.38 | 129.6 | 30.45 | 49292.03 | 0.23 | 0.74 | 0.24 | 3.02 | 1 | 10
1 | 90 | CONCLUIDO | 6.312 | 15.84 | 10.83 | 8.9 | 0.13 | 73 | 177.1 | 52.44 | 1.25 | 71 | 33.41 | 22076.81 | 124.7 | 2904.06 | 99.43 | 30.45 | 34355.83 | 0.31 | 0.8 | 0.19 | 2.1 | 1 | 10
2 | 90 | CONCLUIDO | 6.7884 | 14.73 | 10.32 | 11.06 | 0.15 | 56 | 177.47 | 52.44 | 1.5 | 54 | 33.53 | 22122.46 | 113.87 | 2903.98 | 82.58 | 30.45 | 26015.45 | 0.37 | 0.84 | 0.17 | 1.6 | 1 | 10
3 | 90 | CONCLUIDO | 7.1752 | 13.94 | 9.95 | 13.57 | 0.17 | 44 | 177.84 | 52.44 | 1.75 | 42 | 33.65 | 22168.15 | 103.63 | 2903.37 | 70.78 | 30.45 | 20176.52 | 0.43 | 0.87 | 0.15 | 1.23 | 1 | 10
4 | 90 | CONCLUIDO | 7.4437 | 13.43 | 9.73 | 16.22 | 0.2 | 36 | 178.21 | 52.44 | 2 | 24 | 33.77 | 22213.89 | 96.04 | 2903.34 | 63.15 | 30.45 | 16401.37 | 0.48 | 0.89 | 0.15 | 1.01 | 1 | 10
5 | 90 | CONCLUIDO | 7.498 | 13.34 | 9.71 | 17.13 | 0.22 | 34 | 178.59 | 52.44 | 2.25 | 1 | 33.89 | 22259.66 | 93.86 | 2903.46 | 61.36 | 30.45 | 15515.34 | 0.5 | 0.89 | 0.18 | 0.99 | 1 | 10
6 | 90 | CONCLUIDO | 7.4977 | 13.34 | 9.71 | 17.13 | 0.25 | 34 | 178.96 | 52.44 | 2.5 | 0 | 34.02 | 22305.48 | 93.99 | 2903.46 | 61.38 | 30.45 | 15525.53 | 0.5 | 0.89 | 0.18 | 0.99 | 1 | 10