## Sheet1
| Volume de calda [L] | STATUS | Capacidade operacional [ha/h] | Tempo de missao [h] | Tempo util [h] | Tempo por voo [min] | Autonomia Projetada [h] | N° Voos | MTOW [kg] | Massa Estrutura [kg] | Combustível [kg] | Abastecimentos | Massa gerador | Potência gerador [W] | Combustível consumido [L] | Calda cons [L] | Distância percorrida [km] | Distância Pulverizando [km] | RTL ACUMULADO[m] | EOC [km/km] | EOC [h/h] | Tempo de manobra [h] | Tempo rtl_rtw [h] | V pulv [m/s] | V desloc [m/s]
0 | 70 | CONCLUIDO | 3.2648 | 30.63 | 23.17 | 7.68 | 0.12 | 181 | 141.81 | 47.83 | 1 | 179 | 22.98 | 17723.39 | 249.46 | 2996.23 | 235.35 | 56.97 | 86361 | 0.24 | 0.7 | 2.92 | 5.32 | 1 | 10
1 | 70 | CONCLUIDO | 3.5968 | 27.8 | 21.73 | 9.8 | 0.16 | 133 | 142.15 | 47.83 | 1.25 | 131 | 23.07 | 17765.46 | 228.35 | 2996.51 | 187.63 | 56.97 | 62738.9 | 0.3 | 0.74 | 2.86 | 3.88 | 1 | 10
2 | 70 | CONCLUIDO | 3.8462 | 26 | 20.8 | 12.11 | 0.19 | 103 | 142.49 | 47.83 | 1.5 | 101 | 23.16 | 17807.56 | 212.88 | 2996.07 | 157.7 | 56.97 | 47921.5 | 0.36 | 0.77 | 2.79 | 2.95 | 1 | 10
3 | 70 | CONCLUIDO | 4.0149 | 24.91 | 20.25 | 14.47 | 0.22 | 84 | 142.83 | 47.83 | 1.75 | 82 | 23.25 | 17849.7 | 201.29 | 2996.23 | 139.33 | 56.97 | 38831.54 | 0.41 | 0.8 | 2.78 | 2.4 | 1 | 10
4 | 70 | CONCLUIDO | 4.1477 | 24.11 | 19.86 | 17.02 | 0.25 | 70 | 143.17 | 47.83 | 2 | 67 | 23.34 | 17891.86 | 190.93 | 2996.08 | 126.64 | 56.97 | 32560.82 | 0.45 | 0.81 | 2.75 | 2.01 | 1 | 10
5 | 70 | CONCLUIDO | 4.2536 | 23.51 | 19.55 | 19.55 | 0.28 | 60 | 143.51 | 47.83 | 2.25 | 57 | 23.44 | 17934.06 | 182.63 | 2996.04 | 116.92 | 56.97 | 27747.18 | 0.49 | 0.82 | 2.72 | 1.7 | 1 | 10
6 | 70 | CONCLUIDO | 4.3399 | 23.04 | 19.31 | 22.28 | 0.31 | 52 | 143.86 | 47.83 | 2.5 | 41 | 23.53 | 17976.29 | 173.78 | 2995.89 | 108.48 | 56.97 | 23567.07 | 0.53 | 0.83 | 2.73 | 1.47 | 1 | 10
7 | 70 | CONCLUIDO | 4.3863 | 22.8 | 19.21 | 24.53 | 0.34 | 47 | 144.2 | 47.83 | 2.75 | 22 | 23.62 | 18018.55 | 169.3 | 2995.87 | 104.68 | 56.97 | 21692.43 | 0.54 | 0.84 | 2.74 | 1.37 | 1 | 10
8 | 70 | CONCLUIDO | 4.4067 | 22.69 | 19.16 | 25.55 | 0.37 | 45 | 144.54 | 47.83 | 3 | 6 | 23.71 | 18060.85 | 166.38 | 2996.12 | 102.58 | 56.97 | 20651.44 | 0.56 | 0.84 | 2.75 | 1.32 | 1 | 10
9 | 70 | CONCLUIDO | 4.4146 | 22.65 | 19.15 | 26.12 | 0.4 | 44 | 144.89 | 47.83 | 3.25 | 0 | 23.81 | 18103.18 | 164.83 | 2995.92 | 101.94 | 56.97 | 20336.71 | 0.56 | 0.84 | 2.76 | 1.31 | 1 | 10