## Sheet1
| Volume de calda [L] | STATUS | Capacidade operacional [ha/h] | Tempo de missao [h] | Tempo util [h] | Tempo por voo [min] | Autonomia Projetada [h] | N° Voos | MTOW [kg] | Massa Estrutura [kg] | Combustível [kg] | Abastecimentos | Massa gerador | Potência gerador [W] | Combustível consumido [L] | Calda cons [L] | Distância percorrida [km] | Distância Pulverizando [km] | RTL ACUMULADO[m] | EOC [km/km] | EOC [h/h] | Tempo de manobra [h] | Tempo rtl_rtw [h] | V pulv [m/s] | V desloc [m/s]
0 | 120 | CONCLUIDO | 2.3165 | 43.17 | 26.84 | 5.39 | 0.08 | 299 | 232.68 | 57.72 | 1 | 297 | 53.95 | 28931.02 | 411.88 | 2997.35 | 355.44 | 56.97 | 145811.45 | 0.16 | 0.6 | 3.11 | 8.98 | 1 | 10
1 | 120 | CONCLUIDO | 2.7288 | 36.65 | 24.19 | 6.78 | 0.1 | 214 | 233.1 | 57.72 | 1.25 | 212 | 54.13 | 28983.75 | 367.95 | 2996.68 | 268.32 | 56.97 | 102677.57 | 0.21 | 0.67 | 2.98 | 6.34 | 1 | 10
2 | 120 | CONCLUIDO | 3.0312 | 32.99 | 22.72 | 8.21 | 0.11 | 166 | 233.53 | 57.72 | 1.5 | 164 | 54.31 | 29036.54 | 342.46 | 2996.59 | 219.91 | 56.97 | 78715.66 | 0.26 | 0.71 | 2.91 | 4.87 | 1 | 10
3 | 120 | CONCLUIDO | 3.2628 | 30.65 | 21.79 | 9.68 | 0.13 | 135 | 233.96 | 57.72 | 1.75 | 133 | 54.49 | 29089.39 | 325.31 | 2996.37 | 189.86 | 56.97 | 63844.5 | 0.3 | 0.74 | 2.85 | 3.94 | 1 | 10
4 | 120 | CONCLUIDO | 3.4399 | 29.07 | 21.17 | 11.14 | 0.15 | 114 | 234.39 | 57.72 | 2 | 112 | 54.67 | 29142.31 | 312.93 | 2996.22 | 169.09 | 56.97 | 53566.16 | 0.34 | 0.76 | 2.83 | 3.32 | 1 | 10
5 | 120 | CONCLUIDO | 3.5932 | 27.83 | 20.66 | 12.65 | 0.17 | 98 | 234.82 | 57.72 | 2.25 | 96 | 54.85 | 29195.29 | 302.47 | 2996.29 | 152.91 | 56.97 | 45555.23 | 0.37 | 0.78 | 2.79 | 2.81 | 1 | 10
6 | 120 | CONCLUIDO | 3.7119 | 26.94 | 20.31 | 14.17 | 0.19 | 86 | 235.25 | 57.72 | 2.5 | 84 | 55.03 | 29248.33 | 294.46 | 2996.2 | 141.26 | 56.97 | 39787.5 | 0.4 | 0.79 | 2.78 | 2.47 | 1 | 10
7 | 120 | CONCLUIDO | 3.8138 | 26.22 | 20.05 | 15.83 | 0.21 | 76 | 235.68 | 57.72 | 2.75 | 74 | 55.21 | 29301.44 | 287 | 2995.99 | 132.9 | 56.97 | 35659.15 | 0.43 | 0.8 | 2.76 | 2.2 | 1 | 10
8 | 120 | CONCLUIDO | 3.911 | 25.57 | 19.76 | 17.44 | 0.23 | 68 | 236.11 | 57.72 | 3 | 66 | 55.39 | 29354.61 | 279.46 | 2995.91 | 124.16 | 56.97 | 31331.38 | 0.46 | 0.82 | 2.73 | 1.92 | 1 | 10
9 | 120 | CONCLUIDO | 3.9769 | 25.14 | 19.61 | 18.98 | 0.24 | 62 | 236.54 | 57.72 | 3.25 | 60 | 55.57 | 29407.85 | 274.84 | 2995.87 | 118.6 | 56.97 | 28579.63 | 0.48 | 0.82 | 2.74 | 1.77 | 1 | 10
10 | 120 | CONCLUIDO | 4.039 | 24.76 | 19.45 | 20.48 | 0.26 | 57 | 236.98 | 57.72 | 3.5 | 55 | 55.75 | 29461.15 | 269.65 | 2995.74 | 113.68 | 56.97 | 26146.14 | 0.5 | 0.83 | 2.72 | 1.61 | 1 | 10
11 | 120 | CONCLUIDO | 4.1003 | 24.39 | 19.31 | 22.28 | 0.28 | 52 | 237.41 | 57.72 | 3.75 | 50 | 55.93 | 29514.51 | 264.09 | 2996.17 | 109.02 | 56.97 | 23839.68 | 0.52 | 0.83 | 2.71 | 1.46 | 1 | 10
12 | 120 | CONCLUIDO | 4.1528 | 24.08 | 19.18 | 23.98 | 0.3 | 48 | 237.84 | 57.72 | 4 | 46 | 56.12 | 29567.95 | 259.26 | 2995.87 | 104.93 | 56.97 | 21815.43 | 0.54 | 0.84 | 2.7 | 1.34 | 1 | 10
13 | 120 | CONCLUIDO | 4.2051 | 23.78 | 19.07 | 26 | 0.32 | 44 | 238.28 | 57.72 | 4.25 | 42 | 56.3 | 29621.44 | 254.64 | 2995.77 | 101 | 56.97 | 19870.72 | 0.56 | 0.85 | 2.7 | 1.22 | 1 | 10
14 | 120 | CONCLUIDO | 4.2438 | 23.56 | 18.99 | 27.79 | 0.34 | 41 | 238.71 | 57.72 | 4.5 | 39 | 56.49 | 29675.01 | 248.92 | 2995.89 | 98.39 | 56.97 | 18576.5 | 0.58 | 0.85 | 2.7 | 1.14 | 1 | 10
15 | 120 | CONCLUIDO | 4.2843 | 23.34 | 18.9 | 29.84 | 0.35 | 38 | 239.14 | 57.72 | 4.75 | 36 | 56.67 | 29728.63 | 244.43 | 2995.9 | 95.62 | 56.97 | 17207.14 | 0.6 | 0.85 | 2.69 | 1.05 | 1 | 10
16 | 120 | CONCLUIDO | 4.3067 | 23.22 | 18.87 | 31.45 | 0.37 | 36 | 239.58 | 57.72 | 5 | 34 | 56.86 | 29782.33 | 241.81 | 2995.84 | 94.93 | 56.97 | 16873.49 | 0.6 | 0.85 | 2.68 | 1.02 | 1 | 10
17 | 120 | CONCLUIDO | 4.3349 | 23.07 | 18.81 | 33.2 | 0.39 | 34 | 240.02 | 57.72 | 5.25 | 32 | 57.04 | 29836.09 | 236.31 | 2995.86 | 92.8 | 56.97 | 15820.44 | 0.61 | 0.86 | 2.68 | 0.96 | 1 | 10
18 | 120 | CONCLUIDO | 4.3638 | 22.92 | 18.75 | 35.15 | 0.41 | 32 | 240.45 | 57.72 | 5.5 | 30 | 57.23 | 29890.04 | 231.93 | 2995.94 | 90.75 | 56.97 | 14805.49 | 0.63 | 0.86 | 2.68 | 0.9 | 1 | 10
19 | 120 | CONCLUIDO | 4.3922 | 22.77 | 18.69 | 37.38 | 0.42 | 30 | 240.89 | 57.72 | 5.75 | 23 | 57.42 | 29943.94 | 227.9 | 2995.8 | 88.8 | 56.97 | 13840.06 | 0.64 | 0.86 | 2.68 | 0.85 | 1 | 10
20 | 120 | CONCLUIDO | 4.4218 | 22.62 | 18.63 | 39.92 | 0.44 | 28 | 241.33 | 57.72 | 6 | 18 | 57.6 | 29997.9 | 222.81 | 2995.85 | 86.47 | 56.97 | 12683.61 | 0.66 | 0.86 | 2.69 | 0.79 | 1 | 10
21 | 120 | CONCLUIDO | 4.4381 | 22.53 | 18.59 | 41.32 | 0.46 | 27 | 241.77 | 57.72 | 6.25 | 12 | 57.79 | 30051.93 | 220.58 | 2995.79 | 85.21 | 56.97 | 12056.63 | 0.67 | 0.87 | 2.69 | 0.75 | 1 | 10
22 | 120 | CONCLUIDO | 4.4378 | 22.53 | 18.59 | 41.32 | 0.48 | 27 | 242.2 | 57.72 | 6.5 | 8 | 57.98 | 30106.03 | 221.17 | 2995.81 | 85.27 | 56.97 | 12086.98 | 0.67 | 0.87 | 2.69 | 0.75 | 1 | 10
23 | 120 | CONCLUIDO | 4.4366 | 22.54 | 18.6 | 41.34 | 0.49 | 27 | 242.64 | 57.72 | 6.75 | 5 | 58.17 | 30160.2 | 220.12 | 2996.06 | 85.14 | 56.97 | 12025.76 | 0.67 | 0.87 | 2.69 | 0.75 | 1 | 10
24 | 120 | CONCLUIDO | 4.437 | 22.54 | 18.6 | 41.33 | 0.51 | 27 | 243.08 | 57.72 | 7 | 3 | 58.36 | 30214.44 | 219.88 | 2995.91 | 84.97 | 56.97 | 11939.14 | 0.67 | 0.87 | 2.7 | 0.75 | 1 | 10
25 | 120 | CONCLUIDO | 4.434 | 22.55 | 18.61 | 41.36 | 0.53 | 27 | 243.52 | 57.72 | 7.25 | 1 | 58.55 | 30268.74 | 219.99 | 2995.99 | 85.22 | 56.97 | 12062.3 | 0.67 | 0.87 | 2.71 | 0.77 | 1 | 10
26 | 120 | CONCLUIDO | 4.4493 | 22.48 | 18.58 | 42.88 | 0.55 | 26 | 243.96 | 57.72 | 7.5 | 0 | 58.74 | 30323.11 | 219.82 | 2996.1 | 84.28 | 56.97 | 11599.69 | 0.68 | 0.87 | 2.7 | 0.74 | 1 | 10