## Sheet1
| Volume de calda [L] | STATUS | Capacidade operacional [ha/h] | Tempo de missao [h] | Tempo util [h] | Tempo por voo [min] | Autonomia Projetada [h] | N° Voos | MTOW [kg] | Massa Estrutura [kg] | Combustível [kg] | Abastecimentos | Massa gerador | Potência gerador [W] | Combustível consumido [L] | Calda cons [L] | Distância percorrida [km] | Distância Pulverizando [km] | RTL ACUMULADO[m] | EOC [km/km] | EOC [h/h] | Tempo de manobra [h] | Tempo rtl_rtw [h] | V pulv [m/s] | V desloc [m/s]
0 | 135 | CONCLUIDO | 4.0552 | 24.66 | 13.62 | 5.04 | 0.07 | 162 | 263.32 | 59.89 | 1 | 160 | 67.43 | 32710.1 | 221.51 | 2893.42 | 190.82 | 30.45 | 79605.56 | 0.16 | 0.64 | 0.34 | 4.89 | 1 | 10
1 | 135 | CONCLUIDO | 4.8471 | 20.63 | 12.06 | 6.41 | 0.08 | 113 | 263.79 | 59.89 | 1.25 | 111 | 67.65 | 32767.75 | 192.95 | 2892.75 | 139.87 | 30.45 | 54375.41 | 0.22 | 0.72 | 0.26 | 3.34 | 1 | 10
2 | 135 | CONCLUIDO | 5.4321 | 18.41 | 11.21 | 7.82 | 0.1 | 86 | 264.25 | 59.89 | 1.5 | 84 | 67.87 | 32825.49 | 176.11 | 2892.22 | 111.88 | 30.45 | 40514.7 | 0.27 | 0.77 | 0.22 | 2.49 | 1 | 10
3 | 135 | CONCLUIDO | 5.8712 | 17.03 | 10.69 | 9.3 | 0.12 | 69 | 264.72 | 59.89 | 1.75 | 67 | 68.09 | 32883.31 | 164.98 | 2892.21 | 95.06 | 30.45 | 32190.09 | 0.32 | 0.81 | 0.19 | 1.97 | 1 | 10
4 | 135 | CONCLUIDO | 6.1894 | 16.16 | 10.37 | 10.73 | 0.13 | 58 | 265.19 | 59.89 | 2 | 56 | 68.31 | 32941.21 | 157.09 | 2892.23 | 84.47 | 30.45 | 26948.94 | 0.36 | 0.84 | 0.17 | 1.65 | 1 | 10
5 | 135 | CONCLUIDO | 6.486 | 15.42 | 10.09 | 12.35 | 0.15 | 49 | 265.66 | 59.89 | 2.25 | 47 | 68.53 | 32999.19 | 149.58 | 2892 | 75.15 | 30.45 | 22332.8 | 0.41 | 0.86 | 0.16 | 1.37 | 1 | 10
6 | 135 | CONCLUIDO | 6.6916 | 14.94 | 9.92 | 13.84 | 0.17 | 43 | 266.13 | 59.89 | 2.5 | 41 | 68.75 | 33057.26 | 144.06 | 2892.25 | 69.76 | 30.45 | 19670.74 | 0.44 | 0.87 | 0.15 | 1.2 | 1 | 10
7 | 135 | CONCLUIDO | 6.873 | 14.55 | 9.78 | 15.44 | 0.18 | 38 | 266.6 | 59.89 | 2.75 | 36 | 68.97 | 33115.41 | 138.67 | 2892.02 | 64.89 | 30.45 | 17257.99 | 0.47 | 0.89 | 0.14 | 1.05 | 1 | 10
8 | 135 | CONCLUIDO | 7.0734 | 14.14 | 9.62 | 17.48 | 0.2 | 33 | 267.08 | 59.89 | 3 | 31 | 69.19 | 33173.65 | 133.1 | 2891.77 | 59.79 | 30.45 | 14733.55 | 0.51 | 0.9 | 0.13 | 0.9 | 1 | 10
9 | 135 | CONCLUIDO | 7.2081 | 13.87 | 9.5 | 19.01 | 0.22 | 30 | 267.55 | 59.89 | 3.25 | 28 | 69.41 | 33231.97 | 128.11 | 2892.15 | 55.93 | 30.45 | 12818.48 | 0.54 | 0.91 | 0.13 | 0.78 | 1 | 10
10 | 135 | CONCLUIDO | 7.3749 | 13.56 | 9.39 | 21.67 | 0.23 | 26 | 268.02 | 59.89 | 3.5 | 24 | 69.64 | 33290.38 | 121.92 | 2892.01 | 52.96 | 30.45 | 11353.89 | 0.58 | 0.92 | 0.11 | 0.67 | 1 | 10
11 | 135 | CONCLUIDO | 7.4198 | 13.48 | 9.41 | 23.53 | 0.25 | 24 | 268.5 | 59.89 | 3.75 | 20 | 69.86 | 33348.87 | 119.55 | 2891.75 | 53 | 30.45 | 11385.51 | 0.57 | 0.92 | 0.12 | 0.69 | 1 | 10
12 | 135 | CONCLUIDO | 7.4669 | 13.39 | 9.38 | 24.46 | 0.26 | 23 | 268.97 | 59.89 | 4 | 3 | 70.09 | 33407.45 | 117.15 | 2891.79 | 51.22 | 30.45 | 10502.31 | 0.59 | 0.92 | 0.14 | 0.66 | 1 | 10
13 | 135 | CONCLUIDO | 7.4621 | 13.4 | 9.39 | 24.48 | 0.28 | 23 | 269.45 | 59.89 | 4.25 | 0 | 70.31 | 33466.11 | 117.1 | 2891.79 | 51.35 | 30.45 | 10565.79 | 0.59 | 0.92 | 0.15 | 0.66 | 1 | 10