## Sheet1
| Volume de calda [L] | STATUS | Capacidade operacional [ha/h] | Tempo de missao [h] | Tempo util [h] | Tempo por voo [min] | Autonomia Projetada [h] | N° Voos | MTOW [kg] | Massa Estrutura [kg] | Combustível [kg] | Abastecimentos | Massa gerador | Potência gerador [W] | Combustível consumido [L] | Calda cons [L] | Distância percorrida [km] | Distância Pulverizando [km] | RTL ACUMULADO[m] | EOC [km/km] | EOC [h/h] | Tempo de manobra [h] | Tempo rtl_rtw [h] | V pulv [m/s] | V desloc [m/s]
0 | 60 | CONCLUIDO | 3.6147 | 27.66 | 21.67 | 8.61 | 0.14 | 151 | 124.63 | 45 | 1 | 149 | 18.64 | 15605.44 | 208.16 | 2924.83 | 204.68 | 60.56 | 71589.42 | 0.3 | 0.79 | 0.39 | 4.39 | 1 | 10
1 | 60 | CONCLUIDO | 3.9433 | 25.36 | 20.42 | 11.14 | 0.18 | 110 | 124.96 | 45 | 1.25 | 108 | 18.71 | 15645.96 | 189.35 | 2924.94 | 163.01 | 60.56 | 50961.11 | 0.37 | 0.84 | 0.34 | 3.14 | 1 | 10
2 | 60 | CONCLUIDO | 4.1585 | 24.05 | 19.72 | 13.76 | 0.21 | 86 | 125.29 | 45 | 1.5 | 84 | 18.79 | 15686.51 | 176.03 | 2924.7 | 140.04 | 60.56 | 39593.25 | 0.43 | 0.87 | 0.3 | 2.44 | 1 | 10
3 | 60 | CONCLUIDO | 4.3312 | 23.09 | 19.19 | 16.69 | 0.25 | 69 | 125.62 | 45 | 1.75 | 67 | 18.87 | 15727.09 | 164.21 | 2924.71 | 122.92 | 60.56 | 31120.78 | 0.49 | 0.9 | 0.28 | 1.91 | 1 | 10
4 | 60 | CONCLUIDO | 4.4947 | 22.25 | 18.69 | 20.02 | 0.28 | 56 | 125.95 | 45 | 2 | 48 | 18.95 | 15767.7 | 151.44 | 2924.58 | 105.69 | 60.56 | 22569.6 | 0.57 | 0.92 | 0.26 | 1.41 | 1 | 10
5 | 60 | CONCLUIDO | 4.475 | 22.35 | 18.91 | 22.25 | 0.31 | 51 | 126.28 | 45 | 2.25 | 12 | 19.03 | 15808.34 | 149.27 | 2924.81 | 113.02 | 60.56 | 26261.21 | 0.54 | 0.91 | 0.29 | 1.63 | 1 | 10
6 | 60 | CONCLUIDO | 4.5346 | 22.05 | 18.64 | 22.37 | 0.35 | 50 | 126.61 | 45 | 2.5 | 1 | 19.11 | 15849 | 147.06 | 2924.7 | 103.42 | 60.56 | 21463.8 | 0.59 | 0.92 | 0.29 | 1.36 | 1 | 10
7 | 60 | CONCLUIDO | 4.5339 | 22.06 | 18.65 | 22.38 | 0.38 | 50 | 126.94 | 45 | 2.75 | 0 | 19.19 | 15889.69 | 147.45 | 2924.62 | 103.54 | 60.56 | 21526.75 | 0.58 | 0.92 | 0.29 | 1.37 | 1 | 10