## Sheet1
| Volume de calda [L] | STATUS | Capacidade operacional [ha/h] | Tempo de missao [h] | Tempo util [h] | Tempo por voo [min] | Autonomia Projetada [h] | N° Voos | MTOW [kg] | Massa Estrutura [kg] | Combustível [kg] | Abastecimentos | Massa gerador | Potência gerador [W] | Combustível consumido [L] | Calda cons [L] | Distância percorrida [km] | Distância Pulverizando [km] | RTL ACUMULADO[m] | EOC [km/km] | EOC [h/h] | Tempo de manobra [h] | Tempo rtl_rtw [h] | V pulv [m/s] | V desloc [m/s]
0 | 90 | CONCLUIDO | 2.9621 | 33.76 | 23.66 | 6.57 | 0.1 | 216 | 176.73 | 52.44 | 1 | 214 | 33.29 | 22031.19 | 297.7 | 2925.14 | 269.49 | 60.56 | 103671.2 | 0.22 | 0.73 | 0.5 | 6.38 | 1 | 10
1 | 90 | CONCLUIDO | 3.3496 | 29.85 | 21.85 | 8.35 | 0.13 | 157 | 177.1 | 52.44 | 1.25 | 155 | 33.41 | 22076.81 | 270.54 | 2925.01 | 209.73 | 60.56 | 74083.86 | 0.29 | 0.79 | 0.42 | 4.57 | 1 | 10
2 | 90 | CONCLUIDO | 3.6211 | 27.62 | 20.82 | 10.16 | 0.15 | 123 | 177.47 | 52.44 | 1.5 | 121 | 33.53 | 22122.46 | 253.4 | 2924.94 | 176.37 | 60.56 | 57576.01 | 0.34 | 0.83 | 0.36 | 3.54 | 1 | 10
3 | 90 | CONCLUIDO | 3.8344 | 26.08 | 20.1 | 12.06 | 0.17 | 100 | 177.84 | 52.44 | 1.75 | 98 | 33.65 | 22168.15 | 240.45 | 2924.74 | 152.64 | 60.56 | 45825.61 | 0.4 | 0.86 | 0.33 | 2.82 | 1 | 10
4 | 90 | CONCLUIDO | 3.9908 | 25.06 | 19.65 | 14.04 | 0.2 | 84 | 178.21 | 52.44 | 2 | 82 | 33.77 | 22213.89 | 230.71 | 2924.76 | 137.94 | 60.56 | 38556.89 | 0.44 | 0.88 | 0.29 | 2.37 | 1 | 10
5 | 90 | CONCLUIDO | 4.1184 | 24.28 | 19.3 | 16.08 | 0.22 | 72 | 178.59 | 52.44 | 2.25 | 70 | 33.89 | 22259.66 | 222.02 | 2924.57 | 126.53 | 60.56 | 32908.04 | 0.48 | 0.89 | 0.28 | 2.02 | 1 | 10
6 | 90 | CONCLUIDO | 4.2266 | 23.66 | 19 | 18.09 | 0.25 | 63 | 178.96 | 52.44 | 2.5 | 61 | 34.02 | 22305.48 | 214.07 | 2924.63 | 116.49 | 60.56 | 27937.4 | 0.52 | 0.91 | 0.26 | 1.72 | 1 | 10
7 | 90 | CONCLUIDO | 4.3661 | 22.9 | 18.56 | 20.63 | 0.27 | 54 | 179.33 | 52.44 | 2.75 | 52 | 34.14 | 22351.34 | 203.51 | 2924.55 | 102.1 | 60.56 | 20782.9 | 0.59 | 0.93 | 0.24 | 1.29 | 1 | 10
8 | 90 | CONCLUIDO | 4.3361 | 23.06 | 18.86 | 22.64 | 0.3 | 50 | 179.7 | 52.44 | 3 | 48 | 34.26 | 22397.24 | 203.85 | 2924.62 | 113.36 | 60.56 | 26434.26 | 0.53 | 0.91 | 0.23 | 1.58 | 1 | 10
9 | 90 | CONCLUIDO | 4.4356 | 22.54 | 18.56 | 25.31 | 0.32 | 44 | 180.07 | 52.44 | 3.25 | 42 | 34.38 | 22443.18 | 194.99 | 2924.6 | 102.61 | 60.56 | 21088.46 | 0.59 | 0.93 | 0.23 | 1.28 | 1 | 10
10 | 90 | CONCLUIDO | 4.4924 | 22.26 | 18.42 | 27.63 | 0.34 | 40 | 180.45 | 52.44 | 3.5 | 38 | 34.51 | 22489.16 | 187.34 | 2924.45 | 97.92 | 60.56 | 18766.26 | 0.62 | 0.93 | 0.23 | 1.14 | 1 | 10
11 | 90 | CONCLUIDO | 4.5463 | 22 | 18.3 | 30.49 | 0.37 | 36 | 180.82 | 52.44 | 3.75 | 30 | 34.63 | 22535.19 | 180.47 | 2924.48 | 93.69 | 60.56 | 16669.46 | 0.65 | 0.94 | 0.23 | 1.02 | 1 | 10
12 | 90 | CONCLUIDO | 4.5688 | 21.89 | 18.26 | 32.22 | 0.39 | 34 | 181.19 | 52.44 | 4 | 7 | 34.75 | 22581.25 | 177.91 | 2924.69 | 91.41 | 60.56 | 15537.68 | 0.66 | 0.94 | 0.25 | 0.98 | 1 | 10
13 | 90 | CONCLUIDO | 4.5642 | 21.91 | 18.28 | 32.26 | 0.42 | 34 | 181.57 | 52.44 | 4.25 | 1 | 34.88 | 22627.36 | 178.38 | 2924.73 | 91.86 | 60.56 | 15763.51 | 0.66 | 0.94 | 0.26 | 1 | 1 | 10
14 | 90 | CONCLUIDO | 4.5641 | 21.91 | 18.28 | 32.26 | 0.44 | 34 | 181.94 | 52.44 | 4.5 | 0 | 35 | 22673.63 | 178.44 | 2924.66 | 91.89 | 60.56 | 15780.33 | 0.66 | 0.94 | 0.26 | 1 | 1 | 10