## Sheet1
| Volume de calda [L] | STATUS | Capacidade operacional [ha/h] | Tempo de missao [h] | Tempo util [h] | Tempo por voo [min] | Autonomia Projetada [h] | N° Voos | MTOW [kg] | Massa Estrutura [kg] | Combustível [kg] | Abastecimentos | Massa gerador | Potência gerador [W] | Combustível consumido [L] | Calda cons [L] | Distância percorrida [km] | Distância Pulverizando [km] | RTL ACUMULADO[m] | EOC [km/km] | EOC [h/h] | Tempo de manobra [h] | Tempo rtl_rtw [h] | V pulv [m/s] | V desloc [m/s]
0 | 140 | CONCLUIDO | 2.0618 | 48.5 | 27.69 | 4.84 | 0.06 | 343 | 274.09 | 60.56 | 1 | 341 | 72.53 | 34038.11 | 471.54 | 2926.22 | 401.61 | 60.56 | 169093.37 | 0.15 | 0.62 | 0.71 | 10.4 | 1 | 10
1 | 140 | CONCLUIDO | 2.5104 | 39.83 | 24.4 | 6.1 | 0.08 | 240 | 274.57 | 60.56 | 1.25 | 238 | 72.76 | 34097.72 | 412.47 | 2925.61 | 293.48 | 60.56 | 115542.87 | 0.21 | 0.71 | 0.55 | 7.12 | 1 | 10
2 | 140 | CONCLUIDO | 2.8436 | 35.17 | 22.66 | 7.39 | 0.1 | 184 | 275.05 | 60.56 | 1.5 | 182 | 73 | 34157.42 | 380.21 | 2924.99 | 236.34 | 60.56 | 87252.55 | 0.26 | 0.76 | 0.46 | 5.38 | 1 | 10
3 | 140 | CONCLUIDO | 3.0985 | 32.27 | 21.59 | 8.69 | 0.11 | 149 | 275.54 | 60.56 | 1.75 | 147 | 73.23 | 34217.22 | 359.61 | 2924.9 | 201.6 | 60.56 | 70061.25 | 0.3 | 0.8 | 0.4 | 4.31 | 1 | 10
4 | 140 | CONCLUIDO | 3.2905 | 30.39 | 20.91 | 9.96 | 0.13 | 126 | 276.02 | 60.56 | 2 | 124 | 73.47 | 34277.1 | 345.87 | 2924.72 | 179.11 | 60.56 | 58930.69 | 0.34 | 0.82 | 0.37 | 3.63 | 1 | 10
5 | 140 | CONCLUIDO | 3.4598 | 28.9 | 20.36 | 11.31 | 0.14 | 108 | 276.51 | 60.56 | 2.25 | 106 | 73.71 | 34337.08 | 334.29 | 2924.69 | 161.29 | 60.56 | 50112.06 | 0.38 | 0.85 | 0.34 | 3.08 | 1 | 10
6 | 140 | CONCLUIDO | 3.5935 | 27.83 | 19.97 | 12.61 | 0.16 | 95 | 277 | 60.56 | 2.5 | 93 | 73.94 | 34397.15 | 325.42 | 2924.64 | 148.25 | 60.56 | 43652.65 | 0.41 | 0.86 | 0.31 | 2.69 | 1 | 10
7 | 140 | CONCLUIDO | 3.711 | 26.95 | 19.66 | 14.04 | 0.18 | 84 | 277.48 | 60.56 | 2.75 | 82 | 74.18 | 34457.31 | 317.84 | 2924.83 | 138.1 | 60.56 | 38634.76 | 0.44 | 0.88 | 0.3 | 2.38 | 1 | 10
8 | 140 | CONCLUIDO | 3.8049 | 26.28 | 19.41 | 15.32 | 0.19 | 76 | 277.97 | 60.56 | 3 | 74 | 74.42 | 34517.57 | 311.52 | 2924.72 | 129.88 | 60.56 | 34566.78 | 0.47 | 0.89 | 0.29 | 2.13 | 1 | 10
9 | 140 | CONCLUIDO | 3.8909 | 25.7 | 19.2 | 16.69 | 0.21 | 69 | 278.46 | 60.56 | 3.25 | 67 | 74.66 | 34577.92 | 305.53 | 2924.64 | 123.02 | 60.56 | 31170.09 | 0.49 | 0.9 | 0.27 | 1.92 | 1 | 10
10 | 140 | CONCLUIDO | 3.9693 | 25.19 | 19 | 18.1 | 0.22 | 63 | 278.95 | 60.56 | 3.5 | 61 | 74.9 | 34638.36 | 299.91 | 2924.64 | 116.63 | 60.56 | 28002.71 | 0.52 | 0.91 | 0.26 | 1.72 | 1 | 10
11 | 140 | CONCLUIDO | 4.0385 | 24.76 | 18.83 | 19.48 | 0.24 | 58 | 279.44 | 60.56 | 3.75 | 56 | 75.14 | 34698.9 | 294.69 | 2924.65 | 110.74 | 60.56 | 25084.22 | 0.55 | 0.91 | 0.26 | 1.55 | 1 | 10
12 | 140 | CONCLUIDO | 4.1335 | 24.19 | 18.52 | 20.97 | 0.25 | 53 | 279.94 | 60.56 | 4 | 51 | 75.38 | 34759.54 | 286.81 | 2924.49 | 100.97 | 60.56 | 20226.38 | 0.6 | 0.93 | 0.23 | 1.25 | 1 | 10
13 | 140 | CONCLUIDO | 4.0611 | 24.62 | 19.06 | 22.42 | 0.27 | 51 | 280.43 | 60.56 | 4.25 | 49 | 75.62 | 34820.27 | 294.44 | 2924.57 | 120.91 | 60.56 | 30206.7 | 0.5 | 0.9 | 0.22 | 1.78 | 1 | 10
14 | 140 | CONCLUIDO | 4.1591 | 24.04 | 18.69 | 23.86 | 0.29 | 47 | 280.92 | 60.56 | 4.5 | 45 | 75.87 | 34881.09 | 285.52 | 2924.5 | 106.95 | 60.56 | 23243.71 | 0.57 | 0.92 | 0.24 | 1.41 | 1 | 10
15 | 140 | CONCLUIDO | 4.2099 | 23.75 | 18.55 | 25.3 | 0.3 | 44 | 281.41 | 60.56 | 4.75 | 42 | 76.11 | 34942.02 | 280.45 | 2924.44 | 102.45 | 60.56 | 21007.56 | 0.59 | 0.93 | 0.23 | 1.28 | 1 | 10
16 | 140 | CONCLUIDO | 4.2575 | 23.49 | 18.45 | 26.99 | 0.32 | 41 | 281.91 | 60.56 | 5 | 39 | 76.35 | 35003.04 | 276.45 | 2924.69 | 98.69 | 60.56 | 19145.39 | 0.61 | 0.93 | 0.23 | 1.17 | 1 | 10
17 | 140 | CONCLUIDO | 4.2891 | 23.32 | 18.38 | 28.27 | 0.33 | 39 | 282.4 | 60.56 | 5.25 | 37 | 76.6 | 35064.15 | 271.95 | 2924.64 | 96.51 | 60.56 | 18063.8 | 0.63 | 0.94 | 0.23 | 1.1 | 1 | 10
18 | 140 | CONCLUIDO | 4.3363 | 23.06 | 18.28 | 30.47 | 0.35 | 36 | 282.9 | 60.56 | 5.5 | 34 | 76.85 | 35125.37 | 268.2 | 2924.43 | 93.32 | 60.56 | 16487.4 | 0.65 | 0.94 | 0.22 | 1 | 1 | 10
19 | 140 | CONCLUIDO | 4.37 | 22.88 | 18.21 | 32.13 | 0.36 | 34 | 283.4 | 60.56 | 5.75 | 32 | 77.09 | 35186.68 | 264.25 | 2924.58 | 90.88 | 60.56 | 15274.68 | 0.67 | 0.95 | 0.22 | 0.93 | 1 | 10
20 | 140 | CONCLUIDO | 4.3824 | 22.82 | 18.19 | 33.08 | 0.38 | 33 | 283.9 | 60.56 | 6 | 31 | 77.34 | 35248.1 | 260.5 | 2924.4 | 90.45 | 60.56 | 15067.18 | 0.67 | 0.95 | 0.22 | 0.92 | 1 | 10
21 | 140 | CONCLUIDO | 4.4154 | 22.65 | 18.13 | 35.09 | 0.39 | 31 | 284.4 | 60.56 | 6.25 | 29 | 77.59 | 35309.61 | 257 | 2924.37 | 88.42 | 60.56 | 14061.5 | 0.68 | 0.95 | 0.21 | 0.85 | 1 | 10
22 | 140 | CONCLUIDO | 4.4499 | 22.47 | 18.06 | 37.36 | 0.41 | 29 | 284.89 | 60.56 | 6.5 | 27 | 77.84 | 35371.22 | 252.57 | 2924.51 | 86.03 | 60.56 | 12874.46 | 0.7 | 0.95 | 0.21 | 0.78 | 1 | 10
23 | 140 | CONCLUIDO | 4.4763 | 22.34 | 17.98 | 38.52 | 0.42 | 28 | 285.39 | 60.56 | 6.75 | 26 | 78.09 | 35432.93 | 249.04 | 2924.42 | 82.97 | 60.56 | 11352.18 | 0.73 | 0.96 | 0.21 | 0.7 | 1 | 10
24 | 140 | CONCLUIDO | 4.5072 | 22.19 | 17.93 | 41.37 | 0.44 | 26 | 285.9 | 60.56 | 7 | 24 | 78.34 | 35494.74 | 244.15 | 2924.61 | 82.15 | 60.56 | 10950.37 | 0.74 | 0.96 | 0.19 | 0.65 | 1 | 10
25 | 140 | CONCLUIDO | 4.4795 | 22.32 | 18.07 | 41.69 | 0.45 | 26 | 286.4 | 60.56 | 7.25 | 24 | 78.59 | 35556.78 | 244.64 | 2924.55 | 86.48 | 60.56 | 13115.87 | 0.7 | 0.95 | 0.21 | 0.79 | 1 | 10
26 | 140 | CONCLUIDO | 4.5213 | 22.12 | 17.96 | 44.91 | 0.47 | 24 | 286.9 | 60.56 | 7.5 | 22 | 78.85 | 35618.8 | 238.74 | 2924.55 | 83.09 | 60.56 | 11430.52 | 0.73 | 0.96 | 0.2 | 0.69 | 1 | 10
27 | 140 | CONCLUIDO | 4.5422 | 22.02 | 17.91 | 46.73 | 0.48 | 23 | 287.41 | 60.56 | 7.75 | 15 | 79.1 | 35680.92 | 235.16 | 2924.38 | 81.23 | 60.56 | 10506.06 | 0.75 | 0.96 | 0.21 | 0.64 | 1 | 10
28 | 140 | CONCLUIDO | 4.5366 | 22.04 | 17.94 | 46.8 | 0.49 | 23 | 287.91 | 60.56 | 8 | 3 | 79.36 | 35743.15 | 233.73 | 2924.4 | 81.52 | 60.56 | 10648.49 | 0.74 | 0.96 | 0.22 | 0.66 | 1 | 10
29 | 140 | CONCLUIDO | 4.5366 | 22.04 | 17.94 | 46.8 | 0.51 | 23 | 288.42 | 60.56 | 8.25 | 3 | 79.61 | 35805.48 | 233.18 | 2924.59 | 81.5 | 60.56 | 10642.03 | 0.74 | 0.96 | 0.22 | 0.66 | 1 | 10
30 | 140 | CONCLUIDO | 4.5534 | 21.96 | 17.91 | 48.85 | 0.52 | 22 | 288.92 | 60.56 | 8.5 | 1 | 79.87 | 35867.91 | 232.65 | 2924.4 | 80.55 | 60.56 | 10168.41 | 0.75 | 0.96 | 0.22 | 0.63 | 1 | 10
31 | 140 | CONCLUIDO | 4.5537 | 21.96 | 17.91 | 48.85 | 0.54 | 22 | 289.43 | 60.56 | 8.75 | 1 | 80.12 | 35930.44 | 232.97 | 2924.47 | 80.41 | 60.56 | 10099.67 | 0.75 | 0.96 | 0.23 | 0.63 | 1 | 10
32 | 140 | CONCLUIDO | 4.5537 | 21.96 | 17.91 | 48.85 | 0.55 | 22 | 289.94 | 60.56 | 9 | 0 | 80.38 | 35993.08 | 233.52 | 2924.4 | 80.37 | 60.56 | 10080.28 | 0.75 | 0.96 | 0.23 | 0.63 | 1 | 10