## Sheet1
| Volume de calda [L] | STATUS | Capacidade operacional [ha/h] | Tempo de missao [h] | Tempo util [h] | Tempo por voo [min] | Autonomia Projetada [h] | N° Voos | MTOW [kg] | Massa Estrutura [kg] | Combustível [kg] | Abastecimentos | Massa gerador | Potência gerador [W] | Combustível consumido [L] | Calda cons [L] | Distância percorrida [km] | Distância Pulverizando [km] | RTL ACUMULADO[m] | EOC [km/km] | EOC [h/h] | Tempo de manobra [h] | Tempo rtl_rtw [h] | V pulv [m/s] | V desloc [m/s]
0 | 90 | CONCLUIDO | 2.9566 | 33.82 | 23.69 | 6.55 | 0.1 | 217 | 176.73 | 52.44 | 1 | 215 | 33.29 | 22031.19 | 298.31 | 2879.97 | 270.41 | 60.58 | 104124.15 | 0.22 | 0.73 | 0.5 | 6.4 | 1 | 10
1 | 90 | CONCLUIDO | 3.3409 | 29.93 | 21.89 | 8.31 | 0.13 | 158 | 177.1 | 52.44 | 1.25 | 156 | 33.41 | 22076.81 | 271.33 | 2879.65 | 211.18 | 60.58 | 74805.68 | 0.29 | 0.79 | 0.42 | 4.61 | 1 | 10
2 | 90 | CONCLUIDO | 3.623 | 27.6 | 20.81 | 10.15 | 0.15 | 123 | 177.47 | 52.44 | 1.5 | 121 | 33.53 | 22122.46 | 253.59 | 2879.33 | 176.02 | 60.58 | 57402.13 | 0.34 | 0.83 | 0.35 | 3.53 | 1 | 10
3 | 90 | CONCLUIDO | 3.8352 | 26.07 | 20.1 | 12.06 | 0.17 | 100 | 177.84 | 52.44 | 1.75 | 98 | 33.65 | 22168.15 | 240.75 | 2879.16 | 152.47 | 60.58 | 45740.91 | 0.4 | 0.86 | 0.32 | 2.82 | 1 | 10
4 | 90 | CONCLUIDO | 3.9918 | 25.05 | 19.64 | 14.03 | 0.2 | 84 | 178.21 | 52.44 | 2 | 82 | 33.77 | 22213.89 | 231.01 | 2879.21 | 137.73 | 60.58 | 38452.07 | 0.44 | 0.88 | 0.3 | 2.37 | 1 | 10
5 | 90 | CONCLUIDO | 4.1214 | 24.26 | 19.28 | 16.07 | 0.22 | 72 | 178.59 | 52.44 | 2.25 | 70 | 33.89 | 22259.66 | 222.51 | 2879.14 | 125.85 | 60.58 | 32570.69 | 0.48 | 0.89 | 0.28 | 2.01 | 1 | 10
6 | 90 | CONCLUIDO | 4.2241 | 23.67 | 19.01 | 18.11 | 0.25 | 63 | 178.96 | 52.44 | 2.5 | 61 | 34.02 | 22305.48 | 215.1 | 2879.12 | 117.07 | 60.58 | 28225.32 | 0.52 | 0.91 | 0.27 | 1.73 | 1 | 10
7 | 90 | CONCLUIDO | 4.3522 | 22.98 | 18.6 | 20.29 | 0.27 | 55 | 179.33 | 52.44 | 2.75 | 53 | 34.14 | 22351.34 | 205.02 | 2879.01 | 103.21 | 60.58 | 21334.19 | 0.59 | 0.93 | 0.25 | 1.32 | 1 | 10
8 | 90 | CONCLUIDO | 4.2859 | 23.33 | 19.1 | 22.47 | 0.3 | 51 | 179.7 | 52.44 | 3 | 49 | 34.26 | 22397.24 | 207.78 | 2879.04 | 122.5 | 60.58 | 30999.05 | 0.49 | 0.9 | 0.21 | 1.82 | 1 | 10
9 | 90 | CONCLUIDO | 4.4214 | 22.62 | 18.6 | 24.8 | 0.32 | 45 | 180.07 | 52.44 | 3.25 | 43 | 34.38 | 22443.18 | 195.81 | 2879.14 | 103.81 | 60.58 | 21686.35 | 0.58 | 0.93 | 0.24 | 1.32 | 1 | 10
10 | 90 | CONCLUIDO | 4.4946 | 22.25 | 18.41 | 27.61 | 0.34 | 40 | 180.45 | 52.44 | 3.5 | 38 | 34.51 | 22489.16 | 188.53 | 2879.17 | 97.57 | 60.58 | 18588.65 | 0.62 | 0.94 | 0.22 | 1.13 | 1 | 10
11 | 90 | CONCLUIDO | 4.549 | 21.98 | 18.28 | 30.47 | 0.37 | 36 | 180.82 | 52.44 | 3.75 | 28 | 34.63 | 22535.19 | 181.07 | 2879.12 | 93.12 | 60.58 | 16385.99 | 0.65 | 0.94 | 0.23 | 1 | 1 | 10
12 | 90 | CONCLUIDO | 4.5697 | 21.88 | 18.25 | 32.21 | 0.39 | 34 | 181.19 | 52.44 | 4 | 12 | 34.75 | 22581.25 | 178.43 | 2879.05 | 91.67 | 60.58 | 15670.94 | 0.66 | 0.94 | 0.25 | 0.98 | 1 | 10
13 | 90 | CONCLUIDO | 4.5657 | 21.9 | 18.27 | 32.25 | 0.42 | 34 | 181.57 | 52.44 | 4.25 | 1 | 34.88 | 22627.36 | 177.66 | 2879.13 | 91.73 | 60.58 | 15700.71 | 0.66 | 0.94 | 0.26 | 0.99 | 1 | 10
14 | 90 | CONCLUIDO | 4.5799 | 21.83 | 18.24 | 33.16 | 0.44 | 33 | 181.94 | 52.44 | 4.5 | 0 | 35 | 22673.63 | 177.6 | 2879.08 | 90.73 | 60.58 | 15206.44 | 0.67 | 0.94 | 0.26 | 0.96 | 1 | 10