## Sheet1
| Volume de calda [L] | STATUS | Capacidade operacional [ha/h] | Tempo de missao [h] | Tempo util [h] | Tempo por voo [min] | Autonomia Projetada [h] | N° Voos | MTOW [kg] | Massa Estrutura [kg] | Combustível [kg] | Abastecimentos | Massa gerador | Potência gerador [W] | Combustível consumido [L] | Calda cons [L] | Distância percorrida [km] | Distância Pulverizando [km] | RTL ACUMULADO[m] | EOC [km/km] | EOC [h/h] | Tempo de manobra [h] | Tempo rtl_rtw [h] | V pulv [m/s] | V desloc [m/s]
0 | 130 | CONCLUIDO | 2.2273 | 44.9 | 26.74 | 5.11 | 0.07 | 314 | 252.85 | 59.19 | 1 | 312 | 62.65 | 31418.63 | 431.74 | 2880.48 | 370.59 | 60.58 | 153728.75 | 0.16 | 0.64 | 0.67 | 9.45 | 1 | 10
1 | 130 | CONCLUIDO | 2.6667 | 37.5 | 23.84 | 6.44 | 0.09 | 222 | 253.3 | 59.19 | 1.25 | 220 | 62.86 | 31474.5 | 381.77 | 2879.86 | 275.08 | 60.58 | 106435.78 | 0.22 | 0.72 | 0.52 | 6.56 | 1 | 10
2 | 130 | CONCLUIDO | 2.9916 | 33.43 | 22.26 | 7.81 | 0.11 | 171 | 253.75 | 59.19 | 1.5 | 169 | 63.06 | 31530.44 | 353.45 | 2879.83 | 223.26 | 60.58 | 80780.98 | 0.27 | 0.77 | 0.44 | 4.98 | 1 | 10
3 | 130 | CONCLUIDO | 3.2366 | 30.9 | 21.3 | 9.19 | 0.12 | 139 | 254.21 | 59.19 | 1.75 | 137 | 63.26 | 31586.46 | 335.29 | 2879.66 | 191.87 | 60.58 | 65246.39 | 0.32 | 0.81 | 0.38 | 4.02 | 1 | 10
4 | 130 | CONCLUIDO | 3.4293 | 29.16 | 20.64 | 10.58 | 0.14 | 117 | 254.66 | 59.19 | 2 | 115 | 63.47 | 31642.55 | 322.16 | 2879.32 | 170.06 | 60.58 | 54451.9 | 0.36 | 0.83 | 0.35 | 3.36 | 1 | 10
5 | 130 | CONCLUIDO | 3.5796 | 27.94 | 20.19 | 12 | 0.16 | 101 | 255.12 | 59.19 | 2.25 | 99 | 63.67 | 31698.72 | 312.68 | 2879.23 | 155.78 | 60.58 | 47391.55 | 0.39 | 0.85 | 0.32 | 2.92 | 1 | 10
6 | 130 | CONCLUIDO | 3.7098 | 26.96 | 19.8 | 13.35 | 0.17 | 89 | 255.57 | 59.19 | 2.5 | 87 | 63.88 | 31754.97 | 303.73 | 2879.18 | 142.91 | 60.58 | 41014.18 | 0.42 | 0.87 | 0.3 | 2.52 | 1 | 10
7 | 130 | CONCLUIDO | 3.8201 | 26.18 | 19.51 | 14.82 | 0.19 | 79 | 256.03 | 59.19 | 2.75 | 77 | 64.09 | 31811.29 | 296.62 | 2879.18 | 133.5 | 60.58 | 36357.56 | 0.45 | 0.88 | 0.29 | 2.23 | 1 | 10
8 | 130 | CONCLUIDO | 3.916 | 25.54 | 19.26 | 16.28 | 0.21 | 71 | 256.49 | 59.19 | 3 | 69 | 64.29 | 31867.69 | 290.11 | 2879.28 | 125.2 | 60.58 | 32251.25 | 0.48 | 0.89 | 0.28 | 1.98 | 1 | 10
9 | 130 | CONCLUIDO | 4.0032 | 24.98 | 19.05 | 17.86 | 0.23 | 64 | 256.95 | 59.19 | 3.25 | 62 | 64.5 | 31924.29 | 284.52 | 2879.12 | 118.07 | 60.58 | 28722.03 | 0.51 | 0.9 | 0.27 | 1.77 | 1 | 10
10 | 130 | CONCLUIDO | 4.087 | 24.47 | 18.83 | 19.48 | 0.24 | 58 | 257.41 | 59.19 | 3.5 | 56 | 64.71 | 31980.84 | 278.11 | 2879.13 | 110.82 | 60.58 | 25126.9 | 0.55 | 0.91 | 0.26 | 1.55 | 1 | 10
11 | 130 | CONCLUIDO | 4.1815 | 23.91 | 18.52 | 20.96 | 0.26 | 53 | 257.86 | 59.19 | 3.75 | 51 | 64.92 | 32037.48 | 270.33 | 2879.31 | 100.54 | 60.58 | 20010.91 | 0.6 | 0.93 | 0.24 | 1.24 | 1 | 10
12 | 130 | CONCLUIDO | 4.1065 | 24.35 | 19.05 | 22.42 | 0.28 | 51 | 258.32 | 59.19 | 4 | 49 | 65.13 | 32094.19 | 277.06 | 2879.04 | 120.8 | 60.58 | 30150.21 | 0.5 | 0.9 | 0.21 | 1.78 | 1 | 10
13 | 130 | CONCLUIDO | 4.2043 | 23.78 | 18.68 | 23.85 | 0.29 | 47 | 258.78 | 59.19 | 4.25 | 45 | 65.34 | 32150.98 | 268 | 2878.99 | 106.79 | 60.58 | 23165.55 | 0.57 | 0.92 | 0.24 | 1.41 | 1 | 10
14 | 130 | CONCLUIDO | 4.2702 | 23.42 | 18.51 | 25.83 | 0.31 | 43 | 259.25 | 59.19 | 4.5 | 41 | 65.55 | 32207.85 | 262.91 | 2879.06 | 100.94 | 60.58 | 20261.76 | 0.6 | 0.93 | 0.23 | 1.23 | 1 | 10
15 | 130 | CONCLUIDO | 4.3185 | 23.16 | 18.4 | 27.59 | 0.33 | 40 | 259.71 | 59.19 | 4.75 | 38 | 65.76 | 32264.79 | 257.75 | 2879.17 | 97.02 | 60.58 | 18317.21 | 0.62 | 0.94 | 0.23 | 1.12 | 1 | 10
16 | 130 | CONCLUIDO | 4.3437 | 23.02 | 18.36 | 28.99 | 0.34 | 38 | 260.17 | 59.19 | 5 | 36 | 65.98 | 32321.82 | 254.65 | 2879.25 | 95.97 | 60.58 | 17799.84 | 0.63 | 0.94 | 0.22 | 1.08 | 1 | 10
17 | 130 | CONCLUIDO | 4.3925 | 22.77 | 18.25 | 31.29 | 0.36 | 35 | 260.63 | 59.19 | 5.25 | 33 | 66.19 | 32378.93 | 249.06 | 2879.28 | 92.37 | 60.58 | 16016.32 | 0.66 | 0.94 | 0.22 | 0.97 | 1 | 10
18 | 130 | CONCLUIDO | 4.4226 | 22.61 | 18.19 | 33.08 | 0.37 | 33 | 261.1 | 59.19 | 5.5 | 31 | 66.4 | 32436.11 | 245.59 | 2879.07 | 90.47 | 60.58 | 15076.16 | 0.67 | 0.95 | 0.22 | 0.92 | 1 | 10
19 | 130 | CONCLUIDO | 4.4378 | 22.53 | 18.16 | 34.06 | 0.39 | 32 | 261.56 | 59.19 | 5.75 | 30 | 66.62 | 32493.38 | 241.77 | 2879.06 | 89.32 | 60.58 | 14503.79 | 0.68 | 0.95 | 0.22 | 0.89 | 1 | 10
20 | 130 | CONCLUIDO | 4.4732 | 22.36 | 18.08 | 36.17 | 0.41 | 30 | 262.03 | 59.19 | 6 | 28 | 66.83 | 32550.72 | 237.09 | 2879.18 | 86.69 | 60.58 | 13202.49 | 0.7 | 0.95 | 0.21 | 0.81 | 1 | 10
21 | 130 | CONCLUIDO | 4.5107 | 22.17 | 18 | 38.56 | 0.42 | 28 | 262.49 | 59.19 | 6.25 | 26 | 67.05 | 32608.15 | 233.47 | 2879.08 | 83.71 | 60.58 | 11718.33 | 0.72 | 0.96 | 0.21 | 0.72 | 1 | 10
22 | 130 | CONCLUIDO | 4.5521 | 21.97 | 17.89 | 41.29 | 0.44 | 26 | 262.96 | 59.19 | 6.5 | 24 | 67.26 | 32665.66 | 226.92 | 2879.1 | 80.86 | 60.58 | 10307.13 | 0.75 | 0.96 | 0.19 | 0.61 | 1 | 10
23 | 130 | CONCLUIDO | 4.5389 | 22.03 | 18 | 43.21 | 0.46 | 25 | 263.42 | 59.19 | 6.75 | 20 | 67.48 | 32723.25 | 225.9 | 2879.11 | 84.24 | 60.58 | 11999.65 | 0.72 | 0.96 | 0.21 | 0.73 | 1 | 10
24 | 130 | CONCLUIDO | 4.559 | 21.93 | 17.96 | 44.89 | 0.47 | 24 | 263.89 | 59.19 | 7 | 15 | 67.7 | 32780.92 | 222.52 | 2879.09 | 82.47 | 60.58 | 11119.01 | 0.73 | 0.96 | 0.21 | 0.68 | 1 | 10
25 | 130 | CONCLUIDO | 4.56 | 21.93 | 17.95 | 44.88 | 0.49 | 24 | 264.36 | 59.19 | 7.25 | 6 | 67.92 | 32838.68 | 221.17 | 2879 | 81.96 | 60.58 | 10866.56 | 0.74 | 0.96 | 0.22 | 0.67 | 1 | 10
26 | 130 | CONCLUIDO | 4.5578 | 21.94 | 17.96 | 44.91 | 0.5 | 24 | 264.83 | 59.19 | 7.5 | 0 | 68.14 | 32896.51 | 220.94 | 2878.92 | 82.12 | 60.58 | 10946.26 | 0.74 | 0.96 | 0.23 | 0.69 | 1 | 10