## Sheet1
| Volume de calda [L] | STATUS | Capacidade operacional [ha/h] | Tempo de missao [h] | Tempo util [h] | Tempo por voo [min] | Autonomia Projetada [h] | N° Voos | MTOW [kg] | Massa Estrutura [kg] | Combustível [kg] | Abastecimentos | Massa gerador | Potência gerador [W] | Combustível consumido [L] | Calda cons [L] | Distância percorrida [km] | Distância Pulverizando [km] | RTL ACUMULADO[m] | EOC [km/km] | EOC [h/h] | Tempo de manobra [h] | Tempo rtl_rtw [h] | V pulv [m/s] | V desloc [m/s]
0 | 125 | CONCLUIDO | 2.3142 | 43.21 | 26.29 | 5.26 | 0.07 | 300 | 242.64 | 58.47 | 1 | 298 | 58.17 | 30160.1 | 412.83 | 2888.25 | 355.6 | 60.56 | 146306.34 | 0.17 | 0.66 | 0.65 | 9 | 1 | 10
1 | 125 | CONCLUIDO | 2.7487 | 36.38 | 23.57 | 6.64 | 0.09 | 213 | 243.08 | 58.47 | 1.25 | 211 | 58.36 | 30214.33 | 366.75 | 2888 | 266.01 | 60.56 | 101946.6 | 0.23 | 0.73 | 0.51 | 6.28 | 1 | 10
2 | 125 | CONCLUIDO | 3.0669 | 32.61 | 22.06 | 8.02 | 0.11 | 165 | 243.52 | 58.47 | 1.5 | 163 | 58.55 | 30268.64 | 340.14 | 2887.65 | 217.04 | 60.56 | 77700.03 | 0.28 | 0.78 | 0.42 | 4.78 | 1 | 10
3 | 125 | CONCLUIDO | 3.3073 | 30.24 | 21.15 | 9.47 | 0.13 | 134 | 243.96 | 58.47 | 1.75 | 132 | 58.74 | 30323.01 | 323.25 | 2887.58 | 187.02 | 60.56 | 62842.64 | 0.32 | 0.81 | 0.38 | 3.87 | 1 | 10
4 | 125 | CONCLUIDO | 3.4952 | 28.61 | 20.52 | 10.89 | 0.15 | 113 | 244.41 | 58.47 | 2 | 111 | 58.93 | 30377.45 | 310.77 | 2887.48 | 166.12 | 60.56 | 52497.72 | 0.36 | 0.84 | 0.34 | 3.24 | 1 | 10
5 | 125 | CONCLUIDO | 3.6559 | 27.35 | 20.02 | 12.38 | 0.16 | 97 | 244.85 | 58.47 | 2.25 | 95 | 59.12 | 30431.96 | 300.06 | 2887.3 | 149.75 | 60.56 | 44397.25 | 0.4 | 0.86 | 0.32 | 2.74 | 1 | 10
6 | 125 | CONCLUIDO | 3.7804 | 26.45 | 19.68 | 13.89 | 0.18 | 85 | 245.29 | 58.47 | 2.5 | 83 | 59.32 | 30486.54 | 292.32 | 2887.24 | 139.03 | 60.56 | 39094.98 | 0.44 | 0.87 | 0.3 | 2.4 | 1 | 10
7 | 125 | CONCLUIDO | 3.8809 | 25.77 | 19.42 | 15.33 | 0.2 | 76 | 245.73 | 58.47 | 2.75 | 74 | 59.51 | 30541.19 | 285.82 | 2887.34 | 130.25 | 60.56 | 34751.26 | 0.46 | 0.89 | 0.29 | 2.14 | 1 | 10
8 | 125 | CONCLUIDO | 3.9777 | 25.14 | 19.17 | 16.92 | 0.22 | 68 | 246.18 | 58.47 | 3 | 66 | 59.7 | 30595.91 | 279.04 | 2887.22 | 122.21 | 60.56 | 30770.05 | 0.5 | 0.9 | 0.27 | 1.89 | 1 | 10
9 | 125 | CONCLUIDO | 4.0562 | 24.65 | 18.97 | 18.36 | 0.23 | 62 | 246.62 | 58.47 | 3.25 | 60 | 59.9 | 30650.7 | 273.06 | 2887.15 | 115.37 | 60.56 | 27380.76 | 0.52 | 0.91 | 0.27 | 1.69 | 1 | 10
10 | 125 | CONCLUIDO | 4.1452 | 24.12 | 18.72 | 20.06 | 0.25 | 56 | 247.07 | 58.47 | 3.5 | 54 | 60.09 | 30705.56 | 266.78 | 2887.11 | 107.1 | 60.56 | 23273.33 | 0.57 | 0.92 | 0.26 | 1.45 | 1 | 10
11 | 125 | CONCLUIDO | 4.1871 | 23.88 | 18.67 | 21.54 | 0.27 | 52 | 247.51 | 58.47 | 3.75 | 50 | 60.29 | 30760.49 | 262.87 | 2887.03 | 106.76 | 60.56 | 23123.46 | 0.57 | 0.92 | 0.22 | 1.39 | 1 | 10
12 | 125 | CONCLUIDO | 4.216 | 23.72 | 18.7 | 23.37 | 0.29 | 48 | 247.96 | 58.47 | 4 | 46 | 60.48 | 30815.5 | 260.9 | 2887.23 | 107.2 | 60.56 | 23367.41 | 0.56 | 0.92 | 0.24 | 1.42 | 1 | 10
13 | 125 | CONCLUIDO | 4.2604 | 23.47 | 18.59 | 24.79 | 0.3 | 45 | 248.4 | 58.47 | 4.25 | 43 | 60.68 | 30870.57 | 256.51 | 2887.02 | 103.63 | 60.56 | 21596.75 | 0.58 | 0.93 | 0.24 | 1.31 | 1 | 10
14 | 125 | CONCLUIDO | 4.3216 | 23.14 | 18.45 | 26.99 | 0.32 | 41 | 248.85 | 58.47 | 4.5 | 39 | 60.88 | 30925.72 | 250.66 | 2887.09 | 98.8 | 60.56 | 19198.18 | 0.61 | 0.93 | 0.23 | 1.17 | 1 | 10
15 | 125 | CONCLUIDO | 4.3507 | 22.98 | 18.39 | 28.29 | 0.34 | 39 | 249.3 | 58.47 | 4.75 | 37 | 61.07 | 30980.93 | 247.49 | 2887.31 | 96.78 | 60.56 | 18199.84 | 0.63 | 0.94 | 0.23 | 1.11 | 1 | 10
16 | 125 | CONCLUIDO | 4.4003 | 22.73 | 18.27 | 30.45 | 0.36 | 36 | 249.75 | 58.47 | 5 | 34 | 61.27 | 31036.22 | 242.41 | 2887.07 | 92.8 | 60.56 | 16224.41 | 0.65 | 0.94 | 0.22 | 0.99 | 1 | 10
17 | 125 | CONCLUIDO | 4.4245 | 22.6 | 18.24 | 32.19 | 0.37 | 34 | 250.2 | 58.47 | 5.25 | 32 | 61.47 | 31091.59 | 238.12 | 2887.16 | 92.02 | 60.56 | 15843.18 | 0.66 | 0.94 | 0.22 | 0.96 | 1 | 10
18 | 125 | CONCLUIDO | 4.4589 | 22.43 | 18.16 | 34.05 | 0.39 | 32 | 250.64 | 58.47 | 5.5 | 30 | 61.67 | 31147.02 | 233.96 | 2887.33 | 89.39 | 60.56 | 14540.79 | 0.68 | 0.95 | 0.21 | 0.88 | 1 | 10
19 | 125 | CONCLUIDO | 4.4891 | 22.28 | 18.1 | 36.21 | 0.41 | 30 | 251.09 | 58.47 | 5.75 | 28 | 61.87 | 31202.53 | 228.9 | 2887.35 | 87.39 | 60.56 | 13548.94 | 0.69 | 0.95 | 0.21 | 0.82 | 1 | 10
20 | 125 | CONCLUIDO | 4.5277 | 22.09 | 18.01 | 38.59 | 0.42 | 28 | 251.55 | 58.47 | 6 | 26 | 62.07 | 31258.11 | 224.46 | 2887.14 | 84.15 | 60.56 | 11939.51 | 0.72 | 0.96 | 0.21 | 0.73 | 1 | 10
21 | 125 | CONCLUIDO | 4.5648 | 21.91 | 17.92 | 41.36 | 0.44 | 26 | 252 | 58.47 | 6.25 | 21 | 62.27 | 31313.77 | 217.86 | 2887.18 | 81.83 | 60.56 | 10789.39 | 0.74 | 0.96 | 0.19 | 0.64 | 1 | 10
22 | 125 | CONCLUIDO | 4.5591 | 21.93 | 18 | 43.19 | 0.46 | 25 | 252.45 | 58.47 | 6.5 | 17 | 62.47 | 31369.49 | 216.52 | 2887.4 | 83.75 | 60.56 | 11753.95 | 0.72 | 0.96 | 0.21 | 0.72 | 1 | 10
23 | 125 | CONCLUIDO | 4.5582 | 21.94 | 18 | 43.2 | 0.47 | 25 | 252.9 | 58.47 | 6.75 | 5 | 62.68 | 31425.3 | 215.33 | 2887.15 | 83.54 | 60.56 | 11648.25 | 0.72 | 0.96 | 0.23 | 0.72 | 1 | 10
24 | 125 | CONCLUIDO | 4.5582 | 21.94 | 18 | 43.2 | 0.49 | 25 | 253.35 | 58.47 | 7 | 1 | 62.88 | 31481.17 | 215.07 | 2887.06 | 83.3 | 60.56 | 11532.47 | 0.73 | 0.96 | 0.23 | 0.72 | 1 | 10
25 | 125 | CONCLUIDO | 4.5582 | 21.94 | 18 | 43.2 | 0.51 | 25 | 253.81 | 58.47 | 7.25 | 0 | 63.08 | 31537.13 | 215.23 | 2887.06 | 83.23 | 60.56 | 11496.26 | 0.73 | 0.96 | 0.23 | 0.72 | 1 | 10