## Sheet1
| Volume de calda [L] | STATUS | Capacidade operacional [ha/h] | Tempo de missao [h] | Tempo util [h] | Tempo por voo [min] | Autonomia Projetada [h] | N° Voos | MTOW [kg] | Massa Estrutura [kg] | Combustível [kg] | Abastecimentos | Massa gerador | Potência gerador [W] | Combustível consumido [L] | Calda cons [L] | Distância percorrida [km] | Distância Pulverizando [km] | RTL ACUMULADO[m] | EOC [km/km] | EOC [h/h] | Tempo de manobra [h] | Tempo rtl_rtw [h] | V pulv [m/s] | V desloc [m/s]
0 | 135 | CONCLUIDO | 2.1448 | 46.62 | 27.19 | 4.97 | 0.07 | 328 | 263.32 | 59.89 | 1 | 326 | 67.43 | 32710.1 | 450.97 | 2888.43 | 385.24 | 60.56 | 160984.65 | 0.16 | 0.63 | 0.69 | 9.9 | 1 | 10
1 | 135 | CONCLUIDO | 2.5874 | 38.65 | 24.12 | 6.26 | 0.08 | 231 | 263.79 | 59.89 | 1.25 | 229 | 67.65 | 32767.75 | 396.97 | 2887.99 | 284.19 | 60.56 | 110947.3 | 0.21 | 0.71 | 0.54 | 6.84 | 1 | 10
2 | 135 | CONCLUIDO | 2.9122 | 34.34 | 22.49 | 7.58 | 0.1 | 178 | 264.25 | 59.89 | 1.5 | 176 | 67.87 | 32825.49 | 367.23 | 2888.03 | 230.61 | 60.56 | 84422.35 | 0.26 | 0.77 | 0.45 | 5.2 | 1 | 10
3 | 135 | CONCLUIDO | 3.1574 | 31.67 | 21.49 | 8.89 | 0.12 | 145 | 264.72 | 59.89 | 1.75 | 143 | 68.09 | 32883.31 | 348.28 | 2887.28 | 198.26 | 60.56 | 68410.55 | 0.31 | 0.8 | 0.39 | 4.21 | 1 | 10
4 | 135 | CONCLUIDO | 3.3646 | 29.72 | 20.75 | 10.29 | 0.13 | 121 | 265.19 | 59.89 | 2 | 119 | 68.31 | 32941.21 | 333.54 | 2887.53 | 173.96 | 60.56 | 56378.28 | 0.35 | 0.83 | 0.36 | 3.47 | 1 | 10
5 | 135 | CONCLUIDO | 3.5307 | 28.32 | 20.21 | 11.66 | 0.15 | 104 | 265.66 | 59.89 | 2.25 | 102 | 68.53 | 32999.19 | 322.32 | 2887.7 | 156.2 | 60.56 | 47584.86 | 0.39 | 0.85 | 0.33 | 2.93 | 1 | 10
6 | 135 | CONCLUIDO | 3.6504 | 27.39 | 19.89 | 12.97 | 0.17 | 92 | 266.13 | 59.89 | 2.5 | 90 | 68.75 | 33057.26 | 314.79 | 2887.82 | 145.78 | 60.56 | 42436.32 | 0.42 | 0.87 | 0.31 | 2.61 | 1 | 10
7 | 135 | CONCLUIDO | 3.7603 | 26.59 | 19.6 | 14.34 | 0.18 | 82 | 266.6 | 59.89 | 2.75 | 80 | 68.97 | 33115.41 | 307.45 | 2887.57 | 135.86 | 60.56 | 37524.41 | 0.45 | 0.88 | 0.3 | 2.32 | 1 | 10
8 | 135 | CONCLUIDO | 3.8652 | 25.87 | 19.33 | 15.89 | 0.2 | 73 | 267.08 | 59.89 | 3 | 71 | 69.19 | 33173.65 | 300.68 | 2887.39 | 127.5 | 60.56 | 33389.13 | 0.48 | 0.89 | 0.28 | 2.05 | 1 | 10
9 | 135 | CONCLUIDO | 3.9543 | 25.29 | 19.1 | 17.36 | 0.22 | 66 | 267.55 | 59.89 | 3.25 | 64 | 69.41 | 33231.97 | 294.55 | 2887.16 | 119.99 | 60.56 | 29670.85 | 0.5 | 0.9 | 0.27 | 1.82 | 1 | 10
10 | 135 | CONCLUIDO | 4.0197 | 24.88 | 18.94 | 18.63 | 0.23 | 61 | 268.02 | 59.89 | 3.5 | 59 | 69.64 | 33290.38 | 289.51 | 2887.26 | 114.56 | 60.56 | 26979.35 | 0.53 | 0.91 | 0.26 | 1.66 | 1 | 10
11 | 135 | CONCLUIDO | 4.1239 | 24.25 | 18.61 | 20.31 | 0.25 | 55 | 268.5 | 59.89 | 3.75 | 53 | 69.86 | 33348.87 | 281.59 | 2887.27 | 103.61 | 60.56 | 21536.05 | 0.58 | 0.92 | 0.25 | 1.34 | 1 | 10
12 | 135 | CONCLUIDO | 4.1393 | 24.16 | 18.68 | 21.55 | 0.26 | 52 | 268.97 | 59.89 | 4 | 50 | 70.09 | 33407.45 | 280.11 | 2887.26 | 107.14 | 60.56 | 23317.15 | 0.57 | 0.92 | 0.22 | 1.4 | 1 | 10
13 | 135 | CONCLUIDO | 4.1476 | 24.11 | 18.78 | 23 | 0.28 | 49 | 269.45 | 59.89 | 4.25 | 47 | 70.31 | 33466.11 | 279.52 | 2887.18 | 109.77 | 60.56 | 24645.64 | 0.55 | 0.92 | 0.25 | 1.5 | 1 | 10
14 | 135 | CONCLUIDO | 4.2164 | 23.72 | 18.59 | 24.78 | 0.3 | 45 | 269.92 | 59.89 | 4.5 | 43 | 70.54 | 33524.86 | 273.96 | 2887.1 | 103.5 | 60.56 | 21531.23 | 0.59 | 0.93 | 0.24 | 1.31 | 1 | 10
15 | 135 | CONCLUIDO | 4.2654 | 23.44 | 18.47 | 26.38 | 0.31 | 42 | 270.4 | 59.89 | 4.75 | 40 | 70.76 | 33583.7 | 269.29 | 2887.05 | 99.53 | 60.56 | 19559.79 | 0.61 | 0.93 | 0.23 | 1.19 | 1 | 10
16 | 135 | CONCLUIDO | 4.3107 | 23.2 | 18.37 | 28.27 | 0.33 | 39 | 270.88 | 59.89 | 5 | 37 | 70.99 | 33642.62 | 265.19 | 2887.07 | 96.41 | 60.56 | 18013.29 | 0.63 | 0.94 | 0.23 | 1.1 | 1 | 10
17 | 135 | CONCLUIDO | 4.3431 | 23.03 | 18.3 | 29.68 | 0.34 | 37 | 271.36 | 59.89 | 5.25 | 35 | 71.22 | 33701.64 | 261.61 | 2887.01 | 94.14 | 60.56 | 16889.57 | 0.64 | 0.94 | 0.22 | 1.02 | 1 | 10
18 | 135 | CONCLUIDO | 4.3742 | 22.86 | 18.24 | 31.27 | 0.36 | 35 | 271.84 | 59.89 | 5.5 | 33 | 71.45 | 33760.74 | 257.35 | 2887.01 | 91.86 | 60.56 | 15760.94 | 0.66 | 0.94 | 0.22 | 0.96 | 1 | 10
19 | 135 | CONCLUIDO | 4.4039 | 22.71 | 18.19 | 33.07 | 0.38 | 33 | 272.32 | 59.89 | 5.75 | 31 | 71.68 | 33820.05 | 253.7 | 2887.1 | 90.17 | 60.56 | 14923.85 | 0.67 | 0.95 | 0.22 | 0.91 | 1 | 10
20 | 135 | CONCLUIDO | 4.4396 | 22.52 | 18.1 | 35.04 | 0.39 | 31 | 272.8 | 59.89 | 6 | 29 | 71.91 | 33879.33 | 249.17 | 2887.13 | 87.4 | 60.56 | 13551.86 | 0.69 | 0.95 | 0.22 | 0.83 | 1 | 10
21 | 135 | CONCLUIDO | 4.4504 | 22.47 | 18.1 | 36.2 | 0.41 | 30 | 273.28 | 59.89 | 6.25 | 28 | 72.14 | 33938.7 | 245.9 | 2887.32 | 87.28 | 60.56 | 13492.61 | 0.69 | 0.95 | 0.21 | 0.82 | 1 | 10
22 | 135 | CONCLUIDO | 4.4893 | 22.28 | 18.01 | 38.59 | 0.42 | 28 | 273.76 | 59.89 | 6.5 | 26 | 72.37 | 33998.16 | 241.85 | 2887.17 | 84.28 | 60.56 | 12002.8 | 0.72 | 0.96 | 0.21 | 0.73 | 1 | 10
23 | 135 | CONCLUIDO | 4.5272 | 22.09 | 17.92 | 41.36 | 0.44 | 26 | 274.24 | 59.89 | 6.75 | 24 | 72.61 | 34057.71 | 235.65 | 2887.26 | 81.87 | 60.56 | 10808.14 | 0.74 | 0.96 | 0.19 | 0.64 | 1 | 10
24 | 135 | CONCLUIDO | 4.526 | 22.09 | 17.98 | 43.15 | 0.45 | 25 | 274.73 | 59.89 | 7 | 22 | 72.84 | 34117.35 | 234.15 | 2887.16 | 83.49 | 60.56 | 11623.13 | 0.73 | 0.96 | 0.2 | 0.7 | 1 | 10
25 | 135 | CONCLUIDO | 4.542 | 22.02 | 17.95 | 44.88 | 0.47 | 24 | 275.21 | 59.89 | 7.25 | 19 | 73.08 | 34177.09 | 230.85 | 2887.09 | 82.39 | 60.56 | 11077.58 | 0.74 | 0.96 | 0.21 | 0.67 | 1 | 10
26 | 135 | CONCLUIDO | 4.5589 | 21.94 | 17.92 | 46.75 | 0.48 | 23 | 275.7 | 59.89 | 7.5 | 12 | 73.31 | 34236.91 | 227.57 | 2887.09 | 81.17 | 60.56 | 10473.03 | 0.75 | 0.96 | 0.21 | 0.64 | 1 | 10
27 | 135 | CONCLUIDO | 4.5573 | 21.94 | 17.93 | 46.77 | 0.5 | 23 | 276.18 | 59.89 | 7.75 | 5 | 73.55 | 34296.82 | 227.36 | 2887.03 | 81.1 | 60.56 | 10442.31 | 0.75 | 0.96 | 0.22 | 0.65 | 1 | 10
28 | 135 | CONCLUIDO | 4.556 | 21.95 | 17.93 | 46.78 | 0.51 | 23 | 276.67 | 59.89 | 8 | 0 | 73.78 | 34356.83 | 227.69 | 2887.1 | 81.01 | 60.56 | 10395.29 | 0.75 | 0.96 | 0.23 | 0.66 | 1 | 10