## Sheet1
| Volume de calda [L] | STATUS | Capacidade operacional [ha/h] | Tempo de missao [h] | Tempo util [h] | Tempo por voo [min] | Autonomia Projetada [h] | N° Voos | MTOW [kg] | Massa Estrutura [kg] | Combustível [kg] | Abastecimentos | Massa gerador | Potência gerador [W] | Combustível consumido [L] | Calda cons [L] | Distância percorrida [km] | Distância Pulverizando [km] | RTL ACUMULADO[m] | EOC [km/km] | EOC [h/h] | Tempo de manobra [h] | Tempo rtl_rtw [h] | V pulv [m/s] | V desloc [m/s]
0 | 50 | CONCLUIDO | 3.8578 | 25.92 | 21.02 | 9.78 | 0.16 | 129 | 107.41 | 41.65 | 1 | 127 | 14.77 | 13481.73 | 177.19 | 2887.41 | 182.48 | 60.56 | 60599.31 | 0.33 | 0.82 | 0.38 | 3.74 | 1 | 10
1 | 50 | CONCLUIDO | 4.1626 | 24.02 | 19.92 | 12.85 | 0.2 | 93 | 107.73 | 41.65 | 1.25 | 91 | 14.83 | 13520.81 | 159.85 | 2887.51 | 146.7 | 60.56 | 42889.69 | 0.41 | 0.86 | 0.31 | 2.64 | 1 | 10
2 | 50 | CONCLUIDO | 4.3726 | 22.87 | 19.26 | 16.27 | 0.24 | 71 | 108.05 | 41.65 | 1.5 | 67 | 14.9 | 13559.91 | 145.91 | 2887.31 | 124.92 | 60.56 | 32107.65 | 0.48 | 0.89 | 0.28 | 1.98 | 1 | 10
3 | 50 | CONCLUIDO | 4.4671 | 22.39 | 19.02 | 19.02 | 0.28 | 60 | 108.37 | 41.65 | 1.75 | 20 | 14.97 | 13599.17 | 137.82 | 2887.4 | 115.59 | 60.56 | 27500.25 | 0.52 | 0.91 | 0.31 | 1.74 | 1 | 10
4 | 50 | CONCLUIDO | 4.4706 | 22.37 | 19.02 | 19.34 | 0.32 | 59 | 108.68 | 41.65 | 2 | 0 | 15.03 | 13638.32 | 137.7 | 2887.38 | 114.97 | 60.56 | 27194.13 | 0.53 | 0.9 | 0.34 | 1.74 | 1 | 10