## Sheet1
| Volume de calda [L] | STATUS | Capacidade operacional [ha/h] | Tempo de missao [h] | Tempo util [h] | Tempo por voo [min] | Autonomia Projetada [h] | N° Voos | MTOW [kg] | Massa Estrutura [kg] | Combustível [kg] | Abastecimentos | Massa gerador | Potência gerador [W] | Combustível consumido [L] | Calda cons [L] | Distância percorrida [km] | Distância Pulverizando [km] | RTL ACUMULADO[m] | EOC [km/km] | EOC [h/h] | Tempo de manobra [h] | Tempo rtl_rtw [h] | V pulv [m/s] | V desloc [m/s]
0 | 110 | CONCLUIDO | 2.5748 | 38.84 | 25.12 | 5.73 | 0.08 | 263 | 213.37 | 56.13 | 1 | 261 | 46.25 | 26550.29 | 361.42 | 2878.34 | 317.31 | 60.55 | 127342.78 | 0.19 | 0.69 | 0.58 | 7.84 | 1 | 10
1 | 110 | CONCLUIDO | 2.9913 | 33.43 | 22.84 | 7.25 | 0.1 | 189 | 213.78 | 56.13 | 1.25 | 187 | 46.4 | 26600.32 | 324.92 | 2877.79 | 242.08 | 60.55 | 90102.22 | 0.25 | 0.75 | 0.47 | 5.55 | 1 | 10
2 | 110 | CONCLUIDO | 3.2949 | 30.35 | 21.53 | 8.79 | 0.12 | 147 | 214.19 | 56.13 | 1.5 | 145 | 46.56 | 26650.41 | 302.77 | 2877.11 | 199.44 | 60.55 | 68992.4 | 0.3 | 0.8 | 0.4 | 4.25 | 1 | 10
3 | 110 | CONCLUIDO | 3.5196 | 28.41 | 20.73 | 10.37 | 0.14 | 120 | 214.59 | 56.13 | 1.75 | 118 | 46.72 | 26700.55 | 288.23 | 2877.2 | 173.21 | 60.55 | 56010.31 | 0.35 | 0.83 | 0.36 | 3.45 | 1 | 10
4 | 110 | CONCLUIDO | 3.6995 | 27.03 | 20.15 | 11.97 | 0.17 | 101 | 215 | 56.13 | 2 | 99 | 46.87 | 26750.75 | 276.77 | 2877.07 | 154.36 | 60.55 | 46681.64 | 0.39 | 0.85 | 0.32 | 2.88 | 1 | 10
5 | 110 | CONCLUIDO | 3.8409 | 26.04 | 19.75 | 13.62 | 0.19 | 87 | 215.41 | 56.13 | 2.25 | 85 | 47.03 | 26801 | 268.06 | 2877.11 | 141.08 | 60.55 | 40110.41 | 0.43 | 0.87 | 0.3 | 2.47 | 1 | 10
6 | 110 | CONCLUIDO | 3.9618 | 25.24 | 19.42 | 15.33 | 0.21 | 76 | 215.82 | 56.13 | 2.5 | 74 | 47.19 | 26851.31 | 260.29 | 2877.05 | 130.28 | 60.55 | 34763 | 0.46 | 0.89 | 0.29 | 2.14 | 1 | 10
7 | 110 | CONCLUIDO | 4.0676 | 24.58 | 19.14 | 17.14 | 0.23 | 67 | 216.22 | 56.13 | 2.75 | 65 | 47.35 | 26901.66 | 252.91 | 2877.21 | 121.2 | 60.55 | 30271.41 | 0.5 | 0.9 | 0.27 | 1.86 | 1 | 10
8 | 110 | CONCLUIDO | 4.1575 | 24.05 | 18.91 | 18.91 | 0.25 | 60 | 216.63 | 56.13 | 3 | 58 | 47.51 | 26952.08 | 246.42 | 2876.91 | 113.6 | 60.55 | 26503.75 | 0.53 | 0.91 | 0.26 | 1.63 | 1 | 10
9 | 110 | CONCLUIDO | 4.2706 | 23.42 | 18.52 | 20.58 | 0.27 | 54 | 217.04 | 56.13 | 3.25 | 52 | 47.66 | 27002.55 | 237.19 | 2876.98 | 100.75 | 60.55 | 20112.28 | 0.6 | 0.93 | 0.24 | 1.25 | 1 | 10
10 | 110 | CONCLUIDO | 4.1945 | 23.84 | 19.07 | 22.44 | 0.29 | 51 | 217.45 | 56.13 | 3.5 | 49 | 47.82 | 27053.07 | 242.55 | 2876.93 | 121.22 | 60.55 | 30359.57 | 0.5 | 0.9 | 0.22 | 1.8 | 1 | 10
11 | 110 | CONCLUIDO | 4.3113 | 23.19 | 18.64 | 24.31 | 0.31 | 46 | 217.86 | 56.13 | 3.75 | 44 | 47.98 | 27103.65 | 232.34 | 2877.11 | 105.28 | 60.55 | 22416.85 | 0.58 | 0.92 | 0.24 | 1.36 | 1 | 10
12 | 110 | CONCLUIDO | 4.3731 | 22.87 | 18.48 | 26.4 | 0.33 | 42 | 218.27 | 56.13 | 4 | 40 | 48.15 | 27154.29 | 226.34 | 2877.12 | 99.99 | 60.55 | 19789.1 | 0.61 | 0.93 | 0.23 | 1.2 | 1 | 10
13 | 110 | CONCLUIDO | 4.4181 | 22.63 | 18.37 | 28.27 | 0.35 | 39 | 218.68 | 56.13 | 4.25 | 37 | 48.31 | 27204.98 | 221.33 | 2877.06 | 96.44 | 60.55 | 18029.07 | 0.63 | 0.94 | 0.23 | 1.1 | 1 | 10
14 | 110 | CONCLUIDO | 4.461 | 22.42 | 18.28 | 30.47 | 0.36 | 36 | 219.09 | 56.13 | 4.5 | 34 | 48.47 | 27255.72 | 215.87 | 2876.83 | 93.39 | 60.55 | 16521.01 | 0.65 | 0.94 | 0.22 | 1.01 | 1 | 10
15 | 110 | CONCLUIDO | 4.5055 | 22.2 | 18.19 | 33.07 | 0.38 | 33 | 219.51 | 56.13 | 4.75 | 31 | 48.63 | 27306.53 | 210.59 | 2876.88 | 90.36 | 60.55 | 15020.88 | 0.67 | 0.95 | 0.22 | 0.91 | 1 | 10
16 | 110 | CONCLUIDO | 4.5338 | 22.06 | 18.13 | 35.1 | 0.4 | 31 | 219.92 | 56.13 | 5 | 27 | 48.79 | 27357.39 | 205.68 | 2876.78 | 88.42 | 60.55 | 14059.61 | 0.68 | 0.95 | 0.22 | 0.86 | 1 | 10
17 | 110 | CONCLUIDO | 4.5631 | 21.92 | 18.08 | 37.4 | 0.42 | 29 | 220.33 | 56.13 | 5.25 | 21 | 48.95 | 27408.3 | 201.01 | 2876.92 | 86.36 | 60.55 | 13040.08 | 0.7 | 0.95 | 0.22 | 0.8 | 1 | 10
18 | 110 | CONCLUIDO | 4.5762 | 21.85 | 18.06 | 38.69 | 0.44 | 28 | 220.74 | 56.13 | 5.5 | 4 | 49.12 | 27459.27 | 198.97 | 2876.81 | 84.89 | 60.55 | 12309.36 | 0.71 | 0.95 | 0.24 | 0.78 | 1 | 10
19 | 110 | CONCLUIDO | 4.575 | 21.86 | 18.06 | 38.71 | 0.46 | 28 | 221.16 | 56.13 | 5.75 | 1 | 49.28 | 27510.3 | 198.89 | 2876.88 | 85.02 | 60.55 | 12376.85 | 0.71 | 0.95 | 0.24 | 0.79 | 1 | 10
20 | 110 | CONCLUIDO | 4.5732 | 21.87 | 18.07 | 38.72 | 0.48 | 28 | 221.57 | 56.13 | 6 | 0 | 49.45 | 27561.39 | 198.95 | 2876.91 | 85.35 | 60.55 | 12540.97 | 0.71 | 0.95 | 0.24 | 0.79 | 1 | 10