## Sheet1
| Volume de calda [L] | STATUS | Capacidade operacional [ha/h] | Tempo de missao [h] | Tempo util [h] | Tempo por voo [min] | Autonomia Projetada [h] | N° Voos | MTOW [kg] | Massa Estrutura [kg] | Combustível [kg] | Abastecimentos | Massa gerador | Potência gerador [W] | Combustível consumido [L] | Calda cons [L] | Distância percorrida [km] | Distância Pulverizando [km] | RTL ACUMULADO[m] | EOC [km/km] | EOC [h/h] | Tempo de manobra [h] | Tempo rtl_rtw [h] | V pulv [m/s] | V desloc [m/s]
0 | 130 | CONCLUIDO | 2.227 | 44.9 | 26.75 | 5.11 | 0.07 | 314 | 252.85 | 59.19 | 1 | 312 | 62.65 | 31418.63 | 431.83 | 2877.75 | 370.58 | 60.55 | 153724.21 | 0.16 | 0.64 | 0.67 | 9.46 | 1 | 10
1 | 130 | CONCLUIDO | 2.6672 | 37.49 | 23.83 | 6.44 | 0.09 | 222 | 253.3 | 59.19 | 1.25 | 220 | 62.86 | 31474.5 | 381.59 | 2877.9 | 274.86 | 60.55 | 106326.38 | 0.22 | 0.72 | 0.52 | 6.55 | 1 | 10
2 | 130 | CONCLUIDO | 2.9911 | 33.43 | 22.27 | 7.81 | 0.11 | 171 | 253.75 | 59.19 | 1.5 | 169 | 63.06 | 31530.44 | 353.57 | 2877.73 | 223.48 | 60.55 | 80888.24 | 0.27 | 0.77 | 0.44 | 4.99 | 1 | 10
3 | 130 | CONCLUIDO | 3.237 | 30.89 | 21.29 | 9.19 | 0.12 | 139 | 254.21 | 59.19 | 1.75 | 137 | 63.26 | 31586.46 | 335.21 | 2877.12 | 192.03 | 60.55 | 65326 | 0.32 | 0.81 | 0.38 | 4.01 | 1 | 10
4 | 130 | CONCLUIDO | 3.4286 | 29.17 | 20.64 | 10.59 | 0.14 | 117 | 254.66 | 59.19 | 2 | 115 | 63.47 | 31642.55 | 322.17 | 2877.42 | 170.16 | 60.55 | 54502.24 | 0.36 | 0.83 | 0.35 | 3.36 | 1 | 10
5 | 130 | CONCLUIDO | 3.5796 | 27.94 | 20.19 | 12 | 0.16 | 101 | 255.12 | 59.19 | 2.25 | 99 | 63.67 | 31698.72 | 312.57 | 2877.15 | 155.92 | 60.55 | 47459.74 | 0.39 | 0.85 | 0.33 | 2.92 | 1 | 10
6 | 130 | CONCLUIDO | 3.7107 | 26.95 | 19.79 | 13.34 | 0.17 | 89 | 255.57 | 59.19 | 2.5 | 87 | 63.88 | 31754.97 | 303.72 | 2877.23 | 142.75 | 60.55 | 40936.67 | 0.42 | 0.87 | 0.3 | 2.51 | 1 | 10
7 | 130 | CONCLUIDO | 3.8206 | 26.17 | 19.51 | 14.82 | 0.19 | 79 | 256.03 | 59.19 | 2.75 | 77 | 64.09 | 31811.29 | 296.87 | 2876.93 | 133.35 | 60.55 | 36285.07 | 0.45 | 0.88 | 0.29 | 2.23 | 1 | 10
8 | 130 | CONCLUIDO | 3.9156 | 25.54 | 19.26 | 16.28 | 0.21 | 71 | 256.49 | 59.19 | 3 | 69 | 64.29 | 31867.69 | 290.23 | 2877.11 | 125.26 | 60.55 | 32279.3 | 0.48 | 0.89 | 0.28 | 1.98 | 1 | 10
9 | 130 | CONCLUIDO | 4.004 | 24.97 | 19.04 | 17.85 | 0.23 | 64 | 256.95 | 59.19 | 3.25 | 62 | 64.5 | 31924.29 | 284.32 | 2876.93 | 118.02 | 60.55 | 28694.75 | 0.51 | 0.9 | 0.27 | 1.76 | 1 | 10
10 | 130 | CONCLUIDO | 4.0716 | 24.56 | 18.87 | 19.19 | 0.24 | 59 | 257.41 | 59.19 | 3.5 | 57 | 64.71 | 31980.84 | 278.97 | 2877.02 | 112.3 | 60.55 | 25862.43 | 0.54 | 0.91 | 0.26 | 1.59 | 1 | 10
11 | 130 | CONCLUIDO | 4.1809 | 23.92 | 18.52 | 20.97 | 0.26 | 53 | 257.86 | 59.19 | 3.75 | 51 | 64.92 | 32037.48 | 270.13 | 2876.89 | 100.79 | 60.55 | 20134.92 | 0.6 | 0.93 | 0.24 | 1.24 | 1 | 10
12 | 130 | CONCLUIDO | 4.1051 | 24.36 | 19.06 | 22.43 | 0.28 | 51 | 258.32 | 59.19 | 4 | 49 | 65.13 | 32094.19 | 277.13 | 2876.9 | 120.92 | 60.55 | 30211.04 | 0.5 | 0.9 | 0.22 | 1.78 | 1 | 10
13 | 130 | CONCLUIDO | 4.2047 | 23.78 | 18.68 | 23.85 | 0.29 | 47 | 258.78 | 59.19 | 4.25 | 45 | 65.34 | 32150.98 | 267.89 | 2876.84 | 106.63 | 60.55 | 23082.93 | 0.57 | 0.92 | 0.24 | 1.4 | 1 | 10
14 | 130 | CONCLUIDO | 4.2729 | 23.4 | 18.5 | 25.81 | 0.31 | 43 | 259.25 | 59.19 | 4.5 | 41 | 65.55 | 32207.85 | 262.33 | 2877.04 | 100.52 | 60.55 | 20048.6 | 0.6 | 0.93 | 0.23 | 1.22 | 1 | 10
15 | 130 | CONCLUIDO | 4.3178 | 23.16 | 18.4 | 27.6 | 0.33 | 40 | 259.71 | 59.19 | 4.75 | 38 | 65.76 | 32264.79 | 257.75 | 2877.02 | 97.09 | 60.55 | 18352.33 | 0.62 | 0.94 | 0.23 | 1.12 | 1 | 10
16 | 130 | CONCLUIDO | 4.3454 | 23.01 | 18.35 | 28.97 | 0.34 | 38 | 260.17 | 59.19 | 5 | 36 | 65.98 | 32321.82 | 254.41 | 2876.93 | 95.67 | 60.55 | 17651.81 | 0.63 | 0.94 | 0.22 | 1.07 | 1 | 10
17 | 130 | CONCLUIDO | 4.3747 | 22.86 | 18.29 | 30.49 | 0.36 | 36 | 260.63 | 59.19 | 5.25 | 34 | 66.19 | 32378.93 | 250.19 | 2876.87 | 93.81 | 60.55 | 16728.63 | 0.65 | 0.94 | 0.22 | 1.02 | 1 | 10
18 | 130 | CONCLUIDO | 4.422 | 22.61 | 18.2 | 33.08 | 0.37 | 33 | 261.1 | 59.19 | 5.5 | 31 | 66.4 | 32436.11 | 245.77 | 2876.98 | 90.43 | 60.55 | 15052.53 | 0.67 | 0.95 | 0.22 | 0.92 | 1 | 10
19 | 130 | CONCLUIDO | 4.4393 | 22.53 | 18.16 | 34.04 | 0.39 | 32 | 261.56 | 59.19 | 5.75 | 30 | 66.62 | 32493.38 | 241.65 | 2876.95 | 89.19 | 60.55 | 14442.4 | 0.68 | 0.95 | 0.22 | 0.88 | 1 | 10
20 | 130 | CONCLUIDO | 4.4721 | 22.36 | 18.09 | 36.18 | 0.41 | 30 | 262.03 | 59.19 | 6 | 28 | 66.83 | 32550.72 | 238 | 2877.24 | 86.93 | 60.55 | 13322.32 | 0.7 | 0.95 | 0.21 | 0.81 | 1 | 10
21 | 130 | CONCLUIDO | 4.5088 | 22.18 | 18 | 38.58 | 0.42 | 28 | 262.49 | 59.19 | 6.25 | 26 | 67.05 | 32608.15 | 233.17 | 2876.98 | 84.23 | 60.55 | 11977.91 | 0.72 | 0.96 | 0.21 | 0.73 | 1 | 10
22 | 130 | CONCLUIDO | 4.53 | 22.08 | 17.95 | 39.89 | 0.44 | 27 | 262.96 | 59.19 | 6.5 | 25 | 67.26 | 32665.66 | 227.96 | 2876.85 | 82.82 | 60.55 | 11281.26 | 0.73 | 0.96 | 0.19 | 0.67 | 1 | 10
23 | 130 | CONCLUIDO | 4.5353 | 22.05 | 18.02 | 43.25 | 0.46 | 25 | 263.42 | 59.19 | 6.75 | 21 | 67.48 | 32723.25 | 226.13 | 2876.82 | 84.81 | 60.55 | 12283.02 | 0.71 | 0.95 | 0.21 | 0.75 | 1 | 10
24 | 130 | CONCLUIDO | 4.5611 | 21.92 | 17.95 | 44.87 | 0.47 | 24 | 263.89 | 59.19 | 7 | 15 | 67.7 | 32780.92 | 222.02 | 2876.91 | 82.15 | 60.55 | 10957.94 | 0.74 | 0.96 | 0.21 | 0.67 | 1 | 10
25 | 130 | CONCLUIDO | 4.5589 | 21.94 | 17.96 | 44.89 | 0.49 | 24 | 264.36 | 59.19 | 7.25 | 6 | 67.92 | 32838.68 | 221.02 | 2876.89 | 82.11 | 60.55 | 10938.93 | 0.74 | 0.96 | 0.22 | 0.68 | 1 | 10
26 | 130 | CONCLUIDO | 4.5582 | 21.94 | 17.96 | 44.9 | 0.5 | 24 | 264.83 | 59.19 | 7.5 | 0 | 68.14 | 32896.51 | 221.15 | 2876.84 | 81.86 | 60.55 | 10814.7 | 0.74 | 0.96 | 0.23 | 0.68 | 1 | 10