## Sheet1
| Volume de calda [L] | STATUS | Capacidade operacional [ha/h] | Tempo de missao [h] | Tempo util [h] | Tempo por voo [min] | Autonomia Projetada [h] | N° Voos | MTOW [kg] | Massa Estrutura [kg] | Combustível [kg] | Abastecimentos | Massa gerador | Potência gerador [W] | Combustível consumido [L] | Calda cons [L] | Distância percorrida [km] | Distância Pulverizando [km] | RTL ACUMULADO[m] | EOC [km/km] | EOC [h/h] | Tempo de manobra [h] | Tempo rtl_rtw [h] | V pulv [m/s] | V desloc [m/s]
0 | 135 | CONCLUIDO | 2.0507 | 48.76 | 28.52 | 4.97 | 0.07 | 344 | 263.32 | 59.89 | 1 | 342 | 67.43 | 32710.1 | 473.16 | 3800.01 | 403.97 | 58.18 | 169528.1 | 0.14 | 0.58 | 3.28 | 10.44 | 1 | 10
1 | 135 | CONCLUIDO | 2.4819 | 40.29 | 25.25 | 6.29 | 0.08 | 241 | 263.79 | 59.89 | 1.25 | 239 | 67.65 | 32767.75 | 415 | 3799.74 | 296.5 | 58.18 | 116304.06 | 0.2 | 0.65 | 3.12 | 7.18 | 1 | 10
2 | 135 | CONCLUIDO | 2.7909 | 35.83 | 23.57 | 7.6 | 0.1 | 186 | 264.25 | 59.89 | 1.5 | 184 | 67.87 | 32825.49 | 383.86 | 3798.94 | 241.58 | 58.18 | 89122.58 | 0.24 | 0.7 | 3.03 | 5.5 | 1 | 10
3 | 135 | CONCLUIDO | 3.0393 | 32.9 | 22.47 | 8.99 | 0.12 | 150 | 264.72 | 59.89 | 1.75 | 148 | 68.09 | 32883.31 | 362.17 | 3798.69 | 205.04 | 58.18 | 71029.86 | 0.28 | 0.73 | 2.98 | 4.39 | 1 | 10
4 | 135 | CONCLUIDO | 3.2266 | 30.99 | 21.77 | 10.37 | 0.13 | 126 | 265.19 | 59.89 | 2 | 124 | 68.31 | 32941.21 | 347.51 | 3798.36 | 182.21 | 58.18 | 59738.56 | 0.32 | 0.76 | 2.94 | 3.7 | 1 | 10
5 | 135 | CONCLUIDO | 3.3879 | 29.52 | 21.2 | 11.78 | 0.15 | 108 | 265.66 | 59.89 | 2.25 | 106 | 68.53 | 32999.19 | 334.81 | 3798.49 | 164.07 | 58.18 | 50754.11 | 0.35 | 0.78 | 2.9 | 3.13 | 1 | 10
6 | 135 | CONCLUIDO | 3.5115 | 28.48 | 20.82 | 13.15 | 0.17 | 95 | 266.13 | 59.89 | 2.5 | 93 | 68.75 | 33057.26 | 326.03 | 3798.54 | 151.46 | 58.18 | 44514.62 | 0.38 | 0.79 | 2.88 | 2.75 | 1 | 10
7 | 135 | CONCLUIDO | 3.625 | 27.59 | 20.49 | 14.63 | 0.18 | 84 | 266.6 | 59.89 | 2.75 | 82 | 68.97 | 33115.41 | 316.24 | 3798.19 | 140.64 | 58.18 | 39159.27 | 0.41 | 0.8 | 2.86 | 2.41 | 1 | 10
8 | 135 | CONCLUIDO | 3.723 | 26.86 | 20.22 | 16.17 | 0.2 | 75 | 267.08 | 59.89 | 3 | 73 | 69.19 | 33173.65 | 309.38 | 3798.11 | 131.51 | 58.18 | 34641.63 | 0.44 | 0.82 | 2.85 | 2.14 | 1 | 10
9 | 135 | CONCLUIDO | 3.801 | 26.31 | 20.02 | 17.66 | 0.22 | 68 | 267.55 | 59.89 | 3.25 | 66 | 69.41 | 33231.97 | 302.21 | 3798.09 | 125.54 | 58.18 | 31692.49 | 0.46 | 0.82 | 2.83 | 1.95 | 1 | 10
10 | 135 | CONCLUIDO | 3.8706 | 25.84 | 19.85 | 19.21 | 0.23 | 62 | 268.02 | 59.89 | 3.5 | 60 | 69.64 | 33290.38 | 296.04 | 3798.2 | 119.92 | 58.18 | 28911.66 | 0.49 | 0.83 | 2.82 | 1.78 | 1 | 10
11 | 135 | CONCLUIDO | 3.9268 | 25.47 | 19.73 | 20.77 | 0.25 | 57 | 268.5 | 59.89 | 3.75 | 55 | 69.86 | 33348.87 | 290.71 | 3797.94 | 116.1 | 58.18 | 27026.86 | 0.5 | 0.84 | 2.82 | 1.66 | 1 | 10
12 | 135 | CONCLUIDO | 3.9808 | 25.12 | 19.59 | 22.18 | 0.26 | 53 | 268.97 | 59.89 | 4 | 51 | 70.09 | 33407.45 | 285.4 | 3798.35 | 111.53 | 58.18 | 24759.66 | 0.52 | 0.84 | 2.81 | 1.52 | 1 | 10
13 | 135 | CONCLUIDO | 4.0322 | 24.8 | 19.47 | 23.84 | 0.28 | 49 | 269.45 | 59.89 | 4.25 | 47 | 70.31 | 33466.11 | 279.83 | 3797.98 | 107.75 | 58.18 | 22889.53 | 0.54 | 0.85 | 2.8 | 1.4 | 1 | 10
14 | 135 | CONCLUIDO | 4.087 | 24.47 | 19.34 | 25.79 | 0.3 | 45 | 269.92 | 59.89 | 4.5 | 43 | 70.54 | 33524.86 | 273.83 | 3798.05 | 103.45 | 58.18 | 20759.11 | 0.56 | 0.85 | 2.79 | 1.27 | 1 | 10
15 | 135 | CONCLUIDO | 4.1242 | 24.25 | 19.27 | 27.53 | 0.31 | 42 | 270.4 | 59.89 | 4.75 | 40 | 70.76 | 33583.7 | 268.76 | 3797.95 | 101.25 | 58.18 | 19678.25 | 0.57 | 0.86 | 2.79 | 1.2 | 1 | 10
16 | 135 | CONCLUIDO | 4.1663 | 24 | 19.18 | 29.5 | 0.33 | 39 | 270.88 | 59.89 | 5 | 37 | 70.99 | 33642.62 | 261.41 | 3798.18 | 98.28 | 58.18 | 18208.15 | 0.59 | 0.86 | 2.78 | 1.11 | 1 | 10
17 | 135 | CONCLUIDO | 4.2102 | 23.75 | 19.08 | 31.8 | 0.34 | 36 | 271.36 | 59.89 | 5.25 | 33 | 71.22 | 33701.64 | 256.54 | 3797.87 | 94.98 | 58.18 | 16573.19 | 0.61 | 0.86 | 2.77 | 1.01 | 1 | 10
18 | 135 | CONCLUIDO | 4.2246 | 23.67 | 19.05 | 32.65 | 0.36 | 35 | 271.84 | 59.89 | 5.5 | 28 | 71.45 | 33760.74 | 253.64 | 3798.4 | 93.68 | 58.18 | 15926.25 | 0.62 | 0.87 | 2.78 | 0.98 | 1 | 10
19 | 135 | CONCLUIDO | 4.2522 | 23.52 | 19 | 34.54 | 0.38 | 33 | 272.32 | 59.89 | 5.75 | 25 | 71.68 | 33820.05 | 248.9 | 3798.12 | 91.97 | 58.18 | 15079.03 | 0.63 | 0.87 | 2.78 | 0.92 | 1 | 10
20 | 135 | CONCLUIDO | 4.2749 | 23.39 | 18.97 | 36.72 | 0.39 | 31 | 272.8 | 59.89 | 6 | 16 | 71.91 | 33879.33 | 244.74 | 3798.26 | 90.63 | 58.18 | 14420.05 | 0.64 | 0.87 | 2.79 | 0.9 | 1 | 10
21 | 135 | CONCLUIDO | 4.29 | 23.31 | 18.94 | 37.88 | 0.41 | 30 | 273.28 | 59.89 | 6.25 | 10 | 72.14 | 33938.7 | 242.17 | 3797.97 | 89.48 | 58.18 | 13849.78 | 0.65 | 0.87 | 2.79 | 0.87 | 1 | 10
22 | 135 | CONCLUIDO | 4.2935 | 23.29 | 18.92 | 37.84 | 0.42 | 30 | 273.76 | 59.89 | 6.5 | 3 | 72.37 | 33998.16 | 241.44 | 3798.01 | 88.82 | 58.18 | 13519.67 | 0.66 | 0.87 | 2.79 | 0.85 | 1 | 10
23 | 135 | CONCLUIDO | 4.2884 | 23.32 | 18.95 | 37.9 | 0.44 | 30 | 274.24 | 59.89 | 6.75 | 2 | 72.61 | 34057.71 | 241.39 | 3798.04 | 89.46 | 58.18 | 13842.39 | 0.65 | 0.87 | 2.8 | 0.88 | 1 | 10
24 | 135 | CONCLUIDO | 4.2875 | 23.32 | 18.95 | 37.91 | 0.45 | 30 | 274.73 | 59.89 | 7 | 1 | 72.84 | 34117.35 | 241.3 | 3798.07 | 89.51 | 58.18 | 13867.82 | 0.65 | 0.87 | 2.81 | 0.88 | 1 | 10
25 | 135 | CONCLUIDO | 4.2874 | 23.32 | 18.95 | 37.91 | 0.47 | 30 | 275.21 | 59.89 | 7.25 | 0 | 73.08 | 34177.09 | 241.58 | 3798.02 | 89.52 | 58.18 | 13871.3 | 0.65 | 0.87 | 2.81 | 0.88 | 1 | 10