## Sheet1
| Volume de calda [L] | STATUS | Capacidade operacional [ha/h] | Tempo de missao [h] | Tempo util [h] | Tempo por voo [min] | Autonomia Projetada [h] | N° Voos | MTOW [kg] | Massa Estrutura [kg] | Combustível [kg] | Abastecimentos | Massa gerador | Potência gerador [W] | Combustível consumido [L] | Calda cons [L] | Distância percorrida [km] | Distância Pulverizando [km] | RTL ACUMULADO[m] | EOC [km/km] | EOC [h/h] | Tempo de manobra [h] | Tempo rtl_rtw [h] | V pulv [m/s] | V desloc [m/s]
0 | 145 | CONCLUIDO | 1.8944 | 52.79 | 29.57 | 4.72 | 0.06 | 376 | 285.18 | 61.2 | 1 | 374 | 77.98 | 35406.83 | 517.36 | 3800.37 | 437.84 | 58.18 | 186300.51 | 0.13 | 0.56 | 3.36 | 11.49 | 1 | 10
1 | 145 | CONCLUIDO | 2.3327 | 42.87 | 25.85 | 5.94 | 0.08 | 261 | 285.68 | 61.2 | 1.25 | 259 | 78.24 | 35468.6 | 448.77 | 3798.98 | 317.1 | 58.18 | 126504.06 | 0.18 | 0.64 | 3.13 | 7.78 | 1 | 10
2 | 145 | CONCLUIDO | 2.6513 | 37.72 | 23.99 | 7.2 | 0.09 | 200 | 286.19 | 61.2 | 1.5 | 198 | 78.49 | 35530.47 | 413.23 | 3798.71 | 255.12 | 58.18 | 95821.72 | 0.23 | 0.69 | 3.05 | 5.92 | 1 | 10
3 | 145 | CONCLUIDO | 2.9064 | 34.41 | 22.78 | 8.49 | 0.11 | 161 | 286.69 | 61.2 | 1.75 | 159 | 78.74 | 35592.57 | 388.66 | 3798.61 | 215.6 | 58.18 | 76255.9 | 0.27 | 0.72 | 2.99 | 4.71 | 1 | 10
4 | 145 | CONCLUIDO | 3.1022 | 32.24 | 22.01 | 9.78 | 0.12 | 135 | 287.19 | 61.2 | 2 | 133 | 78.99 | 35654.65 | 372.63 | 3799.08 | 190.15 | 58.18 | 63660.7 | 0.31 | 0.75 | 2.95 | 3.94 | 1 | 10
5 | 145 | CONCLUIDO | 3.263 | 30.65 | 21.45 | 11.09 | 0.14 | 116 | 287.7 | 61.2 | 2.25 | 114 | 79.25 | 35716.83 | 359.6 | 3798.32 | 171.85 | 58.18 | 54604.78 | 0.34 | 0.77 | 2.92 | 3.37 | 1 | 10
6 | 145 | CONCLUIDO | 3.3953 | 29.45 | 21.01 | 12.36 | 0.15 | 102 | 288.2 | 61.2 | 2.5 | 100 | 79.5 | 35779.11 | 349.43 | 3798.46 | 158.03 | 58.18 | 47767.11 | 0.37 | 0.78 | 2.88 | 2.93 | 1 | 10
7 | 145 | CONCLUIDO | 3.5137 | 28.46 | 20.66 | 13.77 | 0.17 | 90 | 288.71 | 61.2 | 2.75 | 88 | 79.76 | 35841.5 | 340.66 | 3798.26 | 146.45 | 58.18 | 42035.14 | 0.4 | 0.8 | 2.87 | 2.59 | 1 | 10
8 | 145 | CONCLUIDO | 3.6088 | 27.71 | 20.4 | 15.11 | 0.18 | 81 | 289.21 | 61.2 | 3 | 79 | 80.02 | 35903.99 | 333.02 | 3798.19 | 137.72 | 58.18 | 37714.41 | 0.42 | 0.81 | 2.85 | 2.32 | 1 | 10
9 | 145 | CONCLUIDO | 3.6969 | 27.05 | 20.17 | 16.58 | 0.2 | 73 | 289.72 | 61.2 | 3.25 | 71 | 80.27 | 35966.59 | 325.92 | 3798.23 | 130.38 | 58.18 | 34087.04 | 0.45 | 0.82 | 2.84 | 2.09 | 1 | 10
10 | 145 | CONCLUIDO | 3.7668 | 26.55 | 19.99 | 17.9 | 0.21 | 67 | 290.23 | 61.2 | 3.5 | 65 | 80.53 | 36029.29 | 320.72 | 3798.37 | 124.68 | 58.18 | 31266.45 | 0.47 | 0.82 | 2.83 | 1.92 | 1 | 10
11 | 145 | CONCLUIDO | 3.8251 | 26.14 | 19.85 | 19.21 | 0.23 | 62 | 290.74 | 61.2 | 3.75 | 60 | 80.79 | 36092.1 | 315.14 | 3798.24 | 119.58 | 58.18 | 28739.22 | 0.49 | 0.83 | 2.84 | 1.78 | 1 | 10
12 | 145 | CONCLUIDO | 3.8885 | 25.72 | 19.7 | 20.73 | 0.24 | 57 | 291.25 | 61.2 | 4 | 55 | 81.05 | 36155.02 | 309.12 | 3798.27 | 115.26 | 58.18 | 26604.83 | 0.5 | 0.84 | 2.81 | 1.62 | 1 | 10
13 | 145 | CONCLUIDO | 3.9398 | 25.38 | 19.58 | 22.16 | 0.26 | 53 | 291.76 | 61.2 | 4.25 | 51 | 81.31 | 36218.04 | 303.32 | 3798.01 | 111.56 | 58.18 | 24774.86 | 0.52 | 0.84 | 2.79 | 1.51 | 1 | 10
14 | 145 | CONCLUIDO | 3.9918 | 25.05 | 19.46 | 23.83 | 0.27 | 49 | 292.27 | 61.2 | 4.5 | 47 | 81.57 | 36281.16 | 297.84 | 3798.29 | 107.58 | 58.18 | 22807.75 | 0.54 | 0.85 | 2.79 | 1.39 | 1 | 10
15 | 145 | CONCLUIDO | 4.033 | 24.8 | 19.37 | 25.26 | 0.29 | 46 | 292.79 | 61.2 | 4.75 | 44 | 81.84 | 36344.4 | 293.37 | 3798.18 | 104.19 | 58.18 | 21127.85 | 0.56 | 0.85 | 2.79 | 1.3 | 1 | 10
16 | 145 | CONCLUIDO | 4.074 | 24.55 | 19.28 | 26.9 | 0.3 | 43 | 293.3 | 61.2 | 5 | 41 | 82.1 | 36407.75 | 288.14 | 3798.01 | 101.34 | 58.18 | 19716.8 | 0.57 | 0.86 | 2.79 | 1.21 | 1 | 10
17 | 145 | CONCLUIDO | 4.1132 | 24.31 | 19.21 | 28.81 | 0.32 | 40 | 293.81 | 61.2 | 5.25 | 38 | 82.36 | 36471.2 | 284.04 | 3798.23 | 99.14 | 58.18 | 18630.1 | 0.59 | 0.86 | 2.78 | 1.14 | 1 | 10
18 | 145 | CONCLUIDO | 4.1395 | 24.16 | 19.16 | 30.25 | 0.33 | 38 | 294.33 | 61.2 | 5.5 | 36 | 82.63 | 36534.76 | 279.26 | 3797.83 | 97.9 | 58.18 | 18022.58 | 0.59 | 0.86 | 2.77 | 1.09 | 1 | 10
19 | 145 | CONCLUIDO | 4.1839 | 23.9 | 19.07 | 32.68 | 0.35 | 35 | 294.84 | 61.2 | 5.75 | 33 | 82.9 | 36598.44 | 272.97 | 3797.84 | 94.73 | 58.18 | 16450.97 | 0.61 | 0.86 | 2.77 | 0.99 | 1 | 10
20 | 145 | CONCLUIDO | 4.1983 | 23.82 | 19.04 | 33.6 | 0.36 | 34 | 295.36 | 61.2 | 6 | 31 | 83.16 | 36662.22 | 269.54 | 3797.84 | 93.51 | 58.18 | 15846.49 | 0.62 | 0.87 | 2.78 | 0.97 | 1 | 10
21 | 145 | CONCLUIDO | 4.2297 | 23.64 | 18.97 | 35.57 | 0.38 | 32 | 295.88 | 61.2 | 6.25 | 27 | 83.43 | 36726.12 | 265.19 | 3798.05 | 91.3 | 58.18 | 14749.57 | 0.64 | 0.87 | 2.77 | 0.9 | 1 | 10
22 | 145 | CONCLUIDO | 4.2594 | 23.48 | 18.91 | 37.82 | 0.39 | 30 | 296.4 | 61.2 | 6.5 | 22 | 83.7 | 36790.13 | 260.9 | 3797.97 | 89.2 | 58.18 | 13713.24 | 0.65 | 0.87 | 2.78 | 0.84 | 1 | 10
23 | 145 | CONCLUIDO | 4.2575 | 23.49 | 18.92 | 37.84 | 0.4 | 30 | 296.92 | 61.2 | 6.75 | 19 | 83.97 | 36854.25 | 260.07 | 3798.01 | 89.48 | 58.18 | 13853.2 | 0.65 | 0.87 | 2.78 | 0.85 | 1 | 10
24 | 145 | CONCLUIDO | 4.2701 | 23.42 | 18.91 | 39.12 | 0.42 | 29 | 297.44 | 61.2 | 7 | 10 | 84.24 | 36918.48 | 256.09 | 3797.94 | 88.56 | 58.18 | 13397.36 | 0.66 | 0.87 | 2.79 | 0.84 | 1 | 10
25 | 145 | CONCLUIDO | 4.2844 | 23.34 | 18.88 | 40.46 | 0.43 | 28 | 297.96 | 61.2 | 7.25 | 7 | 84.51 | 36982.83 | 256.23 | 3798.62 | 87.64 | 58.18 | 12942.87 | 0.66 | 0.87 | 2.79 | 0.81 | 1 | 10
26 | 145 | CONCLUIDO | 4.2865 | 23.33 | 18.87 | 40.44 | 0.45 | 28 | 298.48 | 61.2 | 7.5 | 4 | 84.79 | 37047.29 | 255.03 | 3798.3 | 87.1 | 58.18 | 12669.74 | 0.67 | 0.87 | 2.79 | 0.8 | 1 | 10
27 | 145 | CONCLUIDO | 4.2836 | 23.34 | 18.89 | 40.47 | 0.46 | 28 | 299.01 | 61.2 | 7.75 | 2 | 85.06 | 37111.87 | 254.75 | 3798.58 | 87.59 | 58.18 | 12914.54 | 0.66 | 0.87 | 2.8 | 0.82 | 1 | 10
28 | 145 | CONCLUIDO | 4.2816 | 23.36 | 18.9 | 40.49 | 0.48 | 28 | 299.53 | 61.2 | 8 | 1 | 85.33 | 37176.68 | 255.59 | 3798.32 | 87.83 | 58.18 | 13036.34 | 0.66 | 0.87 | 2.8 | 0.83 | 1 | 10
29 | 145 | CONCLUIDO | 4.2826 | 23.35 | 18.89 | 40.48 | 0.49 | 28 | 300.06 | 61.2 | 8.25 | 0 | 85.61 | 37241.49 | 255.29 | 3798.15 | 87.8 | 58.18 | 13022.05 | 0.66 | 0.87 | 2.8 | 0.82 | 1 | 10