## Sheet1
| Volume de calda [L] | STATUS | Capacidade operacional [ha/h] | Tempo de missao [h] | Tempo util [h] | Tempo por voo [min] | Autonomia Projetada [h] | N° Voos | MTOW [kg] | Massa Estrutura [kg] | Combustível [kg] | Abastecimentos | Massa gerador | Potência gerador [W] | Combustível consumido [L] | Calda cons [L] | Distância percorrida [km] | Distância Pulverizando [km] | RTL ACUMULADO[m] | EOC [km/km] | EOC [h/h] | Tempo de manobra [h] | Tempo rtl_rtw [h] | V pulv [m/s] | V desloc [m/s]
0 | 55 | CONCLUIDO | 3.6066 | 27.73 | 22.23 | 9.33 | 0.15 | 143 | 116.05 | 43.4 | 1 | 141 | 16.65 | 14546.17 | 196.91 | 3799.09 | 197.69 | 58.18 | 67392.08 | 0.29 | 0.74 | 2.95 | 4.15 | 1 | 10
1 | 55 | CONCLUIDO | 3.9191 | 25.52 | 21 | 12.35 | 0.19 | 102 | 116.37 | 43.4 | 1.25 | 99 | 16.72 | 14585.96 | 175.76 | 3798.46 | 157.56 | 58.18 | 47529.51 | 0.37 | 0.79 | 2.88 | 2.92 | 1 | 10
2 | 55 | CONCLUIDO | 4.0991 | 24.4 | 20.4 | 15.3 | 0.23 | 80 | 116.69 | 43.4 | 1.5 | 52 | 16.79 | 14625.77 | 161.25 | 3798.56 | 137.13 | 58.18 | 37424.88 | 0.42 | 0.81 | 2.88 | 2.33 | 1 | 10
3 | 55 | CONCLUIDO | 4.1705 | 23.98 | 20.17 | 16.81 | 0.26 | 72 | 117.01 | 43.4 | 1.75 | 14 | 16.86 | 14665.62 | 154.87 | 3798.4 | 128.24 | 58.18 | 33023.21 | 0.45 | 0.82 | 2.9 | 2.1 | 1 | 10
4 | 55 | CONCLUIDO | 4.1845 | 23.9 | 20.14 | 17.26 | 0.3 | 70 | 117.34 | 43.4 | 2 | 0 | 16.94 | 14705.49 | 154.82 | 3798.55 | 126.23 | 58.18 | 32025.34 | 0.46 | 0.82 | 2.93 | 2.07 | 1 | 10