## Sheet1
| Volume de calda [L] | STATUS | Capacidade operacional [ha/h] | Tempo de missao [h] | Tempo util [h] | Tempo por voo [min] | Autonomia Projetada [h] | N° Voos | MTOW [kg] | Massa Estrutura [kg] | Combustível [kg] | Abastecimentos | Massa gerador | Potência gerador [W] | Combustível consumido [L] | Calda cons [L] | Distância percorrida [km] | Distância Pulverizando [km] | RTL ACUMULADO[m] | EOC [km/km] | EOC [h/h] | Tempo de manobra [h] | Tempo rtl_rtw [h] | V pulv [m/s] | V desloc [m/s]
0 | 85 | CONCLUIDO | 2.9359 | 34.06 | 24.44 | 6.85 | 0.11 | 214 | 167.88 | 51.39 | 1 | 212 | 30.49 | 20939.59 | 295.03 | 3760.85 | 269.5 | 58.02 | 102879.91 | 0.22 | 0.67 | 3.03 | 6.33 | 1 | 10
1 | 85 | CONCLUIDO | 3.308 | 30.23 | 22.6 | 8.75 | 0.13 | 155 | 168.25 | 51.39 | 1.25 | 153 | 30.6 | 20984.25 | 266.83 | 3760.5 | 209.31 | 58.02 | 73081.82 | 0.28 | 0.73 | 2.94 | 4.5 | 1 | 10
2 | 85 | CONCLUIDO | 3.559 | 28.1 | 21.62 | 10.72 | 0.16 | 121 | 168.61 | 51.39 | 1.5 | 119 | 30.71 | 21028.94 | 249.28 | 3760.54 | 177.07 | 58.02 | 57129.64 | 0.33 | 0.76 | 2.89 | 3.52 | 1 | 10
3 | 85 | CONCLUIDO | 3.7533 | 26.64 | 20.95 | 12.83 | 0.18 | 98 | 168.97 | 51.39 | 1.75 | 96 | 30.83 | 21073.68 | 235.22 | 3760.1 | 154.81 | 58.02 | 46115.13 | 0.37 | 0.78 | 2.86 | 2.84 | 1 | 10
4 | 85 | CONCLUIDO | 3.915 | 25.54 | 20.43 | 15.13 | 0.21 | 81 | 169.33 | 51.39 | 2 | 79 | 30.94 | 21118.46 | 222.8 | 3760.41 | 137.63 | 58.02 | 37610.41 | 0.42 | 0.8 | 2.83 | 2.32 | 1 | 10
5 | 85 | CONCLUIDO | 4.0346 | 24.79 | 20.07 | 17.46 | 0.24 | 69 | 169.7 | 51.39 | 2.25 | 67 | 31.05 | 21163.27 | 212.2 | 3760.36 | 126.17 | 58.02 | 31941.65 | 0.46 | 0.82 | 2.81 | 1.97 | 1 | 10
6 | 85 | CONCLUIDO | 4.1287 | 24.22 | 19.81 | 19.81 | 0.26 | 60 | 170.06 | 51.39 | 2.5 | 56 | 31.17 | 21208.12 | 203 | 3760.41 | 117.54 | 58.02 | 27669.11 | 0.49 | 0.83 | 2.8 | 1.71 | 1 | 10
7 | 85 | CONCLUIDO | 4.2158 | 23.72 | 19.59 | 22.6 | 0.29 | 52 | 170.42 | 51.39 | 2.75 | 43 | 31.28 | 21253.01 | 192.89 | 3760.06 | 110.29 | 58.02 | 24084.86 | 0.53 | 0.84 | 2.78 | 1.48 | 1 | 10
8 | 85 | CONCLUIDO | 4.2559 | 23.5 | 19.5 | 24.37 | 0.31 | 48 | 170.79 | 51.39 | 3 | 21 | 31.4 | 21297.94 | 188.05 | 3759.92 | 106.29 | 58.02 | 22103.73 | 0.55 | 0.84 | 2.81 | 1.39 | 1 | 10
9 | 85 | CONCLUIDO | 4.277 | 23.38 | 19.45 | 25.37 | 0.34 | 46 | 171.15 | 51.39 | 3.25 | 7 | 31.51 | 21342.91 | 187.1 | 3759.98 | 104.22 | 58.02 | 21078.62 | 0.56 | 0.84 | 2.82 | 1.34 | 1 | 10
10 | 85 | CONCLUIDO | 4.2793 | 23.37 | 19.44 | 25.35 | 0.36 | 46 | 171.52 | 51.39 | 3.5 | 2 | 31.63 | 21387.92 | 186.56 | 3759.93 | 103.99 | 58.02 | 20966.9 | 0.56 | 0.85 | 2.82 | 1.33 | 1 | 10
11 | 85 | CONCLUIDO | 4.2759 | 23.39 | 19.46 | 25.38 | 0.39 | 46 | 171.88 | 51.39 | 3.75 | 0 | 31.74 | 21432.96 | 187.01 | 3759.98 | 104.04 | 58.02 | 20992.17 | 0.56 | 0.84 | 2.83 | 1.35 | 1 | 10