## Sheet1
| Volume de calda [L] | STATUS | Capacidade operacional [ha/h] | Tempo de missao [h] | Tempo util [h] | Tempo por voo [min] | Autonomia Projetada [h] | N° Voos | MTOW [kg] | Massa Estrutura [kg] | Combustível [kg] | Abastecimentos | Massa gerador | Potência gerador [W] | Combustível consumido [L] | Calda cons [L] | Distância percorrida [km] | Distância Pulverizando [km] | RTL ACUMULADO[m] | EOC [km/km] | EOC [h/h] | Tempo de manobra [h] | Tempo rtl_rtw [h] | V pulv [m/s] | V desloc [m/s]
0 | 125 | CONCLUIDO | 4.4241 | 22.6 | 13.05 | 5.44 | 0.07 | 144 | 242.64 | 58.47 | 1 | 142 | 58.17 | 30160.1 | 197.13 | 3726.68 | 172.18 | 30.45 | 70377.08 | 0.18 | 0.66 | 0.31 | 4.32 | 1 | 10
1 | 125 | CONCLUIDO | 5.2292 | 19.12 | 11.64 | 6.99 | 0.09 | 100 | 243.08 | 58.47 | 1.25 | 98 | 58.36 | 30214.33 | 171.17 | 3726.09 | 126.26 | 30.45 | 47637 | 0.24 | 0.74 | 0.24 | 2.92 | 1 | 10
2 | 125 | CONCLUIDO | 5.7892 | 17.27 | 10.93 | 8.63 | 0.11 | 76 | 243.52 | 58.47 | 1.5 | 74 | 58.55 | 30268.64 | 155.95 | 3725.98 | 102.85 | 30.45 | 36048.41 | 0.3 | 0.79 | 0.2 | 2.21 | 1 | 10
3 | 125 | CONCLUIDO | 6.211 | 16.1 | 10.46 | 10.29 | 0.13 | 61 | 243.96 | 58.47 | 1.75 | 59 | 58.74 | 30323.01 | 144.71 | 3725.27 | 87.66 | 30.45 | 28528.42 | 0.35 | 0.83 | 0.18 | 1.74 | 1 | 10
4 | 125 | CONCLUIDO | 6.5506 | 15.27 | 10.15 | 12.18 | 0.15 | 50 | 244.41 | 58.47 | 2 | 48 | 58.93 | 30377.45 | 135.7 | 3725.92 | 77.16 | 30.45 | 23335.15 | 0.39 | 0.85 | 0.16 | 1.43 | 1 | 10
5 | 125 | CONCLUIDO | 6.8354 | 14.63 | 9.89 | 14.13 | 0.16 | 42 | 244.85 | 58.47 | 2.25 | 40 | 59.12 | 30431.96 | 126.7 | 3725.44 | 68.61 | 30.45 | 19099.62 | 0.44 | 0.88 | 0.15 | 1.17 | 1 | 10
6 | 125 | CONCLUIDO | 7.0981 | 14.09 | 9.68 | 16.59 | 0.18 | 35 | 245.29 | 58.47 | 2.5 | 31 | 59.32 | 30486.54 | 118.19 | 3725.25 | 61.65 | 30.45 | 15656.54 | 0.49 | 0.89 | 0.14 | 0.96 | 1 | 10
7 | 125 | CONCLUIDO | 7.1986 | 13.89 | 9.62 | 18.04 | 0.2 | 32 | 245.73 | 58.47 | 2.75 | 10 | 59.51 | 30541.19 | 113.55 | 3725.33 | 59.08 | 30.45 | 14384.46 | 0.52 | 0.9 | 0.16 | 0.9 | 1 | 10
8 | 125 | CONCLUIDO | 7.227 | 13.84 | 9.62 | 18.61 | 0.22 | 31 | 246.18 | 58.47 | 3 | 1 | 59.7 | 30595.91 | 113.24 | 3725.31 | 58.59 | 30.45 | 14145.77 | 0.52 | 0.9 | 0.17 | 0.9 | 1 | 10
9 | 125 | CONCLUIDO | 7.2262 | 13.84 | 9.62 | 18.62 | 0.23 | 31 | 246.62 | 58.47 | 3.25 | 0 | 59.9 | 30650.7 | 113.45 | 3725.31 | 58.62 | 30.45 | 14158.59 | 0.52 | 0.9 | 0.17 | 0.9 | 1 | 10