## Sheet1
| Volume de calda [L] | STATUS | Capacidade operacional [ha/h] | Tempo de missao [h] | Tempo util [h] | Tempo por voo [min] | Autonomia Projetada [h] | N° Voos | MTOW [kg] | Massa Estrutura [kg] | Combustível [kg] | Abastecimentos | Massa gerador | Potência gerador [W] | Combustível consumido [L] | Calda cons [L] | Distância percorrida [km] | Distância Pulverizando [km] | RTL ACUMULADO[m] | EOC [km/km] | EOC [h/h] | Tempo de manobra [h] | Tempo rtl_rtw [h] | V pulv [m/s] | V desloc [m/s]
0 | 150 | CONCLUIDO | 3.6415 | 27.46 | 14.3 | 4.69 | 0.06 | 183 | 296.65 | 61.82 | 1 | 181 | 83.83 | 36821.52 | 250.44 | 3726.28 | 213.42 | 30.45 | 90798.39 | 0.14 | 0.61 | 0.38 | 5.57 | 1 | 10
1 | 150 | CONCLUIDO | 4.4693 | 22.37 | 12.43 | 5.97 | 0.07 | 125 | 297.17 | 61.82 | 1.25 | 123 | 84.1 | 36885.7 | 213.79 | 3726.82 | 151.91 | 30.45 | 60334.55 | 0.2 | 0.7 | 0.28 | 3.71 | 1 | 10
2 | 150 | CONCLUIDO | 5.0546 | 19.78 | 11.51 | 7.27 | 0.09 | 95 | 297.7 | 61.82 | 1.5 | 93 | 84.37 | 36949.99 | 194.25 | 3726.32 | 121.7 | 30.45 | 45378.7 | 0.25 | 0.75 | 0.24 | 2.79 | 1 | 10
3 | 150 | CONCLUIDO | 5.5085 | 18.15 | 10.93 | 8.63 | 0.1 | 76 | 298.22 | 61.82 | 1.75 | 74 | 84.65 | 37014.39 | 180.93 | 3726.26 | 102.82 | 30.45 | 36036.5 | 0.3 | 0.79 | 0.2 | 2.21 | 1 | 10
4 | 150 | CONCLUIDO | 5.8739 | 17.02 | 10.53 | 10.03 | 0.12 | 63 | 298.74 | 61.82 | 2 | 61 | 84.92 | 37078.91 | 170.65 | 3725.6 | 89.5 | 30.45 | 29439.53 | 0.34 | 0.82 | 0.18 | 1.81 | 1 | 10
5 | 150 | CONCLUIDO | 6.1931 | 16.15 | 10.21 | 11.55 | 0.13 | 53 | 299.26 | 61.82 | 2.25 | 51 | 85.19 | 37143.54 | 161.61 | 3725.78 | 78.95 | 30.45 | 24215.6 | 0.39 | 0.85 | 0.17 | 1.48 | 1 | 10
6 | 150 | CONCLUIDO | 6.4264 | 15.56 | 10.01 | 13.05 | 0.15 | 46 | 299.79 | 61.82 | 2.5 | 44 | 85.47 | 37208.42 | 154.97 | 3725.76 | 72.52 | 30.45 | 21034.77 | 0.42 | 0.87 | 0.15 | 1.29 | 1 | 10
7 | 150 | CONCLUIDO | 6.6461 | 15.05 | 9.83 | 14.74 | 0.16 | 40 | 300.32 | 61.82 | 2.75 | 38 | 85.74 | 37273.29 | 148.25 | 3725.39 | 66.82 | 30.45 | 18216.99 | 0.46 | 0.88 | 0.14 | 1.11 | 1 | 10
8 | 150 | CONCLUIDO | 6.8397 | 14.62 | 9.68 | 16.59 | 0.18 | 35 | 300.84 | 61.82 | 3 | 33 | 86.02 | 37338.27 | 141.81 | 3725.15 | 61.76 | 30.45 | 15711.03 | 0.49 | 0.89 | 0.14 | 0.96 | 1 | 10
9 | 150 | CONCLUIDO | 7.0104 | 14.26 | 9.54 | 18.47 | 0.19 | 31 | 301.37 | 61.82 | 3.25 | 29 | 86.3 | 37403.38 | 135.32 | 3725.22 | 57.31 | 30.45 | 13506.35 | 0.53 | 0.91 | 0.13 | 0.82 | 1 | 10
10 | 150 | CONCLUIDO | 7.1871 | 13.91 | 9.36 | 20.06 | 0.21 | 28 | 301.9 | 61.82 | 3.5 | 18 | 86.58 | 37468.6 | 127.69 | 3725.4 | 50.7 | 30.45 | 10213.55 | 0.6 | 0.93 | 0.13 | 0.64 | 1 | 10
11 | 150 | CONCLUIDO | 7.2771 | 13.74 | 9.3 | 21.46 | 0.22 | 26 | 302.43 | 61.82 | 3.75 | 2 | 86.86 | 37533.94 | 124.69 | 3725.21 | 48.59 | 30.45 | 9171.29 | 0.63 | 0.93 | 0.14 | 0.58 | 1 | 10
12 | 150 | CONCLUIDO | 7.2754 | 13.74 | 9.3 | 21.47 | 0.24 | 26 | 302.96 | 61.82 | 4 | 0 | 87.14 | 37599.4 | 124.96 | 3725.21 | 48.63 | 30.45 | 9191.82 | 0.63 | 0.93 | 0.14 | 0.58 | 1 | 10