## Sheet1
| Volume de calda [L] | STATUS | Capacidade operacional [ha/h] | Tempo de missao [h] | Tempo util [h] | Tempo por voo [min] | Autonomia Projetada [h] | N° Voos | MTOW [kg] | Massa Estrutura [kg] | Combustível [kg] | Abastecimentos | Massa gerador | Potência gerador [W] | Combustível consumido [L] | Calda cons [L] | Distância percorrida [km] | Distância Pulverizando [km] | RTL ACUMULADO[m] | EOC [km/km] | EOC [h/h] | Tempo de manobra [h] | Tempo rtl_rtw [h] | V pulv [m/s] | V desloc [m/s]
0 | 30 | CONCLUIDO | 3.8848 | 25.74 | 21.88 | 10.1 | 0.24 | 130 | 71.52 | 32.27 | 1 | 1 | 8.25 | 9054.6 | 126.15 | 3858.38 | 181.99 | 57.57 | 59836.07 | 0.32 | 0.75 | 3.09 | 3.87 | 1 | 10
1 | 30 | CONCLUIDO | 3.8846 | 25.74 | 21.88 | 10.1 | 0.3 | 130 | 71.81 | 32.27 | 1.25 | 0 | 8.29 | 9090.98 | 126.44 | 3858.95 | 181.98 | 57.57 | 59834.05 | 0.32 | 0.75 | 3.09 | 3.87 | 1 | 10