## Sheet1
| Volume de calda [L] | STATUS | Capacidade operacional [ha/h] | Tempo de missao [h] | Tempo util [h] | Tempo por voo [min] | Autonomia Projetada [h] | N° Voos | MTOW [kg] | Massa Estrutura [kg] | Combustível [kg] | Abastecimentos | Massa gerador | Potência gerador [W] | Combustível consumido [L] | Calda cons [L] | Distância percorrida [km] | Distância Pulverizando [km] | RTL ACUMULADO[m] | EOC [km/km] | EOC [h/h] | Tempo de manobra [h] | Tempo rtl_rtw [h] | V pulv [m/s] | V desloc [m/s]
0 | 125 | CONCLUIDO | 4.4241 | 22.6 | 13.05 | 5.44 | 0.07 | 144 | 242.64 | 58.47 | 1 | 142 | 58.17 | 30160.1 | 197.19 | 3722.87 | 172.14 | 30.45 | 70356.27 | 0.18 | 0.66 | 0.31 | 4.32 | 1 | 10
1 | 125 | CONCLUIDO | 5.228 | 19.13 | 11.65 | 6.99 | 0.09 | 100 | 243.08 | 58.47 | 1.25 | 98 | 58.36 | 30214.33 | 171.32 | 3722.66 | 126.14 | 30.45 | 47573.15 | 0.24 | 0.74 | 0.24 | 2.92 | 1 | 10
2 | 125 | CONCLUIDO | 5.7901 | 17.27 | 10.93 | 8.62 | 0.11 | 76 | 243.52 | 58.47 | 1.5 | 74 | 58.55 | 30268.64 | 155.96 | 3721.23 | 102.85 | 30.45 | 36048.24 | 0.3 | 0.79 | 0.2 | 2.2 | 1 | 10
3 | 125 | CONCLUIDO | 6.21 | 16.1 | 10.47 | 10.29 | 0.13 | 61 | 243.96 | 58.47 | 1.75 | 59 | 58.74 | 30323.01 | 144.81 | 3720.65 | 87.69 | 30.45 | 28542.98 | 0.35 | 0.83 | 0.18 | 1.75 | 1 | 10
4 | 125 | CONCLUIDO | 6.5466 | 15.28 | 10.16 | 12.19 | 0.15 | 50 | 244.41 | 58.47 | 2 | 48 | 58.93 | 30377.45 | 135.51 | 3721.19 | 77.59 | 30.45 | 23548.32 | 0.39 | 0.85 | 0.16 | 1.44 | 1 | 10
5 | 125 | CONCLUIDO | 6.8355 | 14.63 | 9.89 | 14.13 | 0.16 | 42 | 244.85 | 58.47 | 2.25 | 40 | 59.12 | 30431.96 | 126.32 | 3720.81 | 68.61 | 30.45 | 19101.54 | 0.44 | 0.88 | 0.15 | 1.17 | 1 | 10
6 | 125 | CONCLUIDO | 7.0981 | 14.09 | 9.68 | 16.59 | 0.18 | 35 | 245.29 | 58.47 | 2.5 | 32 | 59.32 | 30486.54 | 118.23 | 3720.6 | 61.74 | 30.45 | 15701.93 | 0.49 | 0.89 | 0.14 | 0.96 | 1 | 10
7 | 125 | CONCLUIDO | 7.1905 | 13.91 | 9.64 | 18.07 | 0.2 | 32 | 245.73 | 58.47 | 2.75 | 13 | 59.51 | 30541.19 | 114.57 | 3720.77 | 59.79 | 30.45 | 14742.46 | 0.51 | 0.9 | 0.16 | 0.92 | 1 | 10
8 | 125 | CONCLUIDO | 7.2192 | 13.85 | 9.63 | 18.64 | 0.22 | 31 | 246.18 | 58.47 | 3 | 0 | 59.7 | 30595.91 | 113.47 | 3720.98 | 59.03 | 30.45 | 14366.45 | 0.52 | 0.9 | 0.17 | 0.91 | 1 | 10