## Sheet1
| Volume de calda [L] | STATUS | Capacidade operacional [ha/h] | Tempo de missao [h] | Tempo util [h] | Tempo por voo [min] | Autonomia Projetada [h] | N° Voos | MTOW [kg] | Massa Estrutura [kg] | Combustível [kg] | Abastecimentos | Massa gerador | Potência gerador [W] | Combustível consumido [L] | Calda cons [L] | Distância percorrida [km] | Distância Pulverizando [km] | RTL ACUMULADO[m] | EOC [km/km] | EOC [h/h] | Tempo de manobra [h] | Tempo rtl_rtw [h] | V pulv [m/s] | V desloc [m/s]
0 | 135 | CONCLUIDO | 4.0951 | 24.42 | 13.53 | 5.1 | 0.07 | 159 | 263.32 | 59.89 | 1 | 157 | 67.43 | 32710.1 | 217.4 | 3722.4 | 187.87 | 30.45 | 78143.9 | 0.16 | 0.64 | 0.34 | 4.8 | 1 | 10
1 | 135 | CONCLUIDO | 4.9069 | 20.38 | 11.97 | 6.53 | 0.08 | 110 | 263.79 | 59.89 | 1.25 | 108 | 67.65 | 32767.75 | 187.87 | 3721.62 | 136.86 | 30.45 | 52883.99 | 0.22 | 0.72 | 0.25 | 3.24 | 1 | 10
2 | 135 | CONCLUIDO | 5.5037 | 18.17 | 11.12 | 8.04 | 0.1 | 83 | 264.25 | 59.89 | 1.5 | 81 | 67.87 | 32825.49 | 170.25 | 3722.09 | 109.05 | 30.45 | 39114.17 | 0.28 | 0.78 | 0.21 | 2.4 | 1 | 10
3 | 135 | CONCLUIDO | 5.9206 | 16.89 | 10.65 | 9.54 | 0.12 | 67 | 264.72 | 59.89 | 1.75 | 65 | 68.09 | 32883.31 | 159.03 | 3720.94 | 93.57 | 30.45 | 31455.35 | 0.33 | 0.81 | 0.19 | 1.93 | 1 | 10
4 | 135 | CONCLUIDO | 6.281 | 15.92 | 10.29 | 11.22 | 0.13 | 55 | 265.19 | 59.89 | 2 | 53 | 68.31 | 32941.21 | 149.59 | 3720.93 | 81.73 | 30.45 | 25593.24 | 0.37 | 0.84 | 0.17 | 1.57 | 1 | 10
5 | 135 | CONCLUIDO | 6.5771 | 15.2 | 10.03 | 13.08 | 0.15 | 46 | 265.66 | 59.89 | 2.25 | 44 | 68.53 | 32999.19 | 141.02 | 3720.8 | 73.08 | 30.45 | 21313.34 | 0.42 | 0.86 | 0.16 | 1.3 | 1 | 10
6 | 135 | CONCLUIDO | 6.8004 | 14.7 | 9.83 | 14.74 | 0.17 | 40 | 266.13 | 59.89 | 2.5 | 38 | 68.75 | 33057.26 | 133.41 | 3721.11 | 66.63 | 30.45 | 18121.19 | 0.46 | 0.88 | 0.15 | 1.11 | 1 | 10
7 | 135 | CONCLUIDO | 7.0343 | 14.22 | 9.64 | 17.02 | 0.18 | 34 | 266.6 | 59.89 | 2.75 | 31 | 68.97 | 33115.41 | 126.01 | 3720.91 | 60.59 | 30.45 | 15131.42 | 0.5 | 0.9 | 0.14 | 0.92 | 1 | 10
8 | 135 | CONCLUIDO | 7.1909 | 13.91 | 9.54 | 19.07 | 0.2 | 30 | 267.08 | 59.89 | 3 | 18 | 69.19 | 33173.65 | 119.79 | 3720.6 | 56.88 | 30.45 | 13294.58 | 0.54 | 0.91 | 0.14 | 0.82 | 1 | 10
9 | 135 | CONCLUIDO | 7.2089 | 13.87 | 9.55 | 19.76 | 0.22 | 29 | 267.55 | 59.89 | 3.25 | 2 | 69.41 | 33231.97 | 118.86 | 3720.64 | 56.52 | 30.45 | 13120.11 | 0.54 | 0.91 | 0.16 | 0.83 | 1 | 10
10 | 135 | CONCLUIDO | 7.2095 | 13.87 | 9.55 | 19.76 | 0.23 | 29 | 268.02 | 59.89 | 3.5 | 0 | 69.64 | 33290.38 | 119 | 3720.78 | 56.38 | 30.45 | 13050.27 | 0.54 | 0.91 | 0.17 | 0.83 | 1 | 10