## Sheet1
| Volume de calda [L] | STATUS | Capacidade operacional [ha/h] | Tempo de missao [h] | Tempo util [h] | Tempo por voo [min] | Autonomia Projetada [h] | N° Voos | MTOW [kg] | Massa Estrutura [kg] | Combustível [kg] | Abastecimentos | Massa gerador | Potência gerador [W] | Combustível consumido [L] | Calda cons [L] | Distância percorrida [km] | Distância Pulverizando [km] | RTL ACUMULADO[m] | EOC [km/km] | EOC [h/h] | Tempo de manobra [h] | Tempo rtl_rtw [h] | V pulv [m/s] | V desloc [m/s]
0 | 150 | CONCLUIDO | 3.6419 | 27.46 | 14.29 | 4.69 | 0.06 | 183 | 296.65 | 61.82 | 1 | 181 | 83.83 | 36821.52 | 250.37 | 3723.02 | 213.34 | 30.45 | 90758.35 | 0.14 | 0.61 | 0.38 | 5.57 | 1 | 10
1 | 150 | CONCLUIDO | 4.4703 | 22.37 | 12.43 | 5.97 | 0.07 | 125 | 297.17 | 61.82 | 1.25 | 123 | 84.1 | 36885.7 | 213.78 | 3722.1 | 151.88 | 30.45 | 60319.19 | 0.2 | 0.7 | 0.28 | 3.7 | 1 | 10
2 | 150 | CONCLUIDO | 5.0553 | 19.78 | 11.51 | 7.27 | 0.09 | 95 | 297.7 | 61.82 | 1.5 | 93 | 84.37 | 36949.99 | 194.18 | 3721.11 | 121.67 | 30.45 | 45366.8 | 0.25 | 0.75 | 0.23 | 2.78 | 1 | 10
3 | 150 | CONCLUIDO | 5.5101 | 18.15 | 10.93 | 8.63 | 0.1 | 76 | 298.22 | 61.82 | 1.75 | 74 | 84.65 | 37014.39 | 180.89 | 3721.5 | 102.61 | 30.45 | 35930.82 | 0.3 | 0.79 | 0.21 | 2.21 | 1 | 10
4 | 150 | CONCLUIDO | 5.8735 | 17.03 | 10.53 | 10.03 | 0.12 | 63 | 298.74 | 61.82 | 2 | 61 | 84.92 | 37078.91 | 170.76 | 3721.24 | 89.48 | 30.45 | 29428.08 | 0.34 | 0.82 | 0.18 | 1.81 | 1 | 10
5 | 150 | CONCLUIDO | 6.1946 | 16.14 | 10.2 | 11.55 | 0.13 | 53 | 299.26 | 61.82 | 2.25 | 51 | 85.19 | 37143.54 | 161.7 | 3721.21 | 78.9 | 30.45 | 24192.14 | 0.39 | 0.85 | 0.16 | 1.48 | 1 | 10
6 | 150 | CONCLUIDO | 6.4265 | 15.56 | 10.01 | 13.05 | 0.15 | 46 | 299.79 | 61.82 | 2.5 | 44 | 85.47 | 37208.42 | 154.9 | 3720.84 | 72.58 | 30.45 | 21065.1 | 0.42 | 0.87 | 0.15 | 1.29 | 1 | 10
7 | 150 | CONCLUIDO | 6.6408 | 15.06 | 9.84 | 14.76 | 0.16 | 40 | 300.32 | 61.82 | 2.75 | 38 | 85.74 | 37273.29 | 148.58 | 3720.7 | 67.11 | 30.45 | 18357.73 | 0.45 | 0.88 | 0.14 | 1.12 | 1 | 10
8 | 150 | CONCLUIDO | 6.8383 | 14.62 | 9.68 | 16.6 | 0.18 | 35 | 300.84 | 61.82 | 3 | 33 | 86.02 | 37338.27 | 142.04 | 3721.12 | 61.8 | 30.45 | 15730.83 | 0.49 | 0.89 | 0.14 | 0.96 | 1 | 10
9 | 150 | CONCLUIDO | 7.0103 | 14.26 | 9.55 | 18.47 | 0.19 | 31 | 301.37 | 61.82 | 3.25 | 29 | 86.3 | 37403.38 | 135.36 | 3720.81 | 57.49 | 30.45 | 13595.67 | 0.53 | 0.91 | 0.13 | 0.82 | 1 | 10
10 | 150 | CONCLUIDO | 7.1665 | 13.95 | 9.4 | 20.15 | 0.21 | 28 | 301.9 | 61.82 | 3.5 | 23 | 86.58 | 37468.6 | 129.4 | 3720.64 | 52.08 | 30.45 | 10904.38 | 0.58 | 0.92 | 0.14 | 0.68 | 1 | 10
11 | 150 | CONCLUIDO | 7.2971 | 13.7 | 9.26 | 21.38 | 0.22 | 26 | 302.43 | 61.82 | 3.75 | 3 | 86.86 | 37533.94 | 124.2 | 3720.49 | 47.25 | 30.45 | 8499.2 | 0.64 | 0.93 | 0.13 | 0.54 | 1 | 10
12 | 150 | CONCLUIDO | 7.2922 | 13.71 | 9.27 | 21.4 | 0.24 | 26 | 302.96 | 61.82 | 4 | 0 | 87.14 | 37599.4 | 124.51 | 3720.49 | 47.44 | 30.45 | 8593.55 | 0.64 | 0.93 | 0.14 | 0.55 | 1 | 10