## Sheet1
| Volume de calda [L] | STATUS | Capacidade operacional [ha/h] | Tempo de missao [h] | Tempo util [h] | Tempo por voo [min] | Autonomia Projetada [h] | N° Voos | MTOW [kg] | Massa Estrutura [kg] | Combustível [kg] | Abastecimentos | Massa gerador | Potência gerador [W] | Combustível consumido [L] | Calda cons [L] | Distância percorrida [km] | Distância Pulverizando [km] | RTL ACUMULADO[m] | EOC [km/km] | EOC [h/h] | Tempo de manobra [h] | Tempo rtl_rtw [h] | V pulv [m/s] | V desloc [m/s]
0 | 75 | CONCLUIDO | 3.1606 | 31.64 | 23.59 | 7.49 | 0.12 | 189 | 150.44 | 49.1 | 1 | 187 | 25.34 | 18787.76 | 260.79 | 3847.77 | 242.81 | 57.73 | 89872.25 | 0.24 | 0.7 | 2.99 | 5.55 | 1 | 10
1 | 75 | CONCLUIDO | 3.5014 | 28.56 | 22.07 | 9.59 | 0.15 | 138 | 150.78 | 49.1 | 1.25 | 136 | 25.44 | 18830.65 | 237.27 | 3847.47 | 192.97 | 57.73 | 65208 | 0.3 | 0.74 | 2.91 | 4.03 | 1 | 10
2 | 75 | CONCLUIDO | 3.7596 | 26.6 | 21.08 | 11.93 | 0.18 | 106 | 151.13 | 49.1 | 1.5 | 104 | 25.54 | 18873.58 | 219.09 | 3847.11 | 161.08 | 57.73 | 49419.42 | 0.36 | 0.78 | 2.85 | 3.05 | 1 | 10
3 | 75 | CONCLUIDO | 3.9324 | 25.43 | 20.53 | 14.32 | 0.2 | 86 | 151.48 | 49.1 | 1.75 | 84 | 25.64 | 18916.54 | 205.9 | 3847.06 | 142.79 | 57.73 | 40374.81 | 0.4 | 0.8 | 2.82 | 2.49 | 1 | 10
4 | 75 | CONCLUIDO | 4.0947 | 24.42 | 20.01 | 17.15 | 0.23 | 70 | 151.83 | 49.1 | 2 | 67 | 25.73 | 18959.54 | 191.67 | 3846.88 | 126.11 | 57.73 | 32113.68 | 0.46 | 0.82 | 2.79 | 1.97 | 1 | 10
5 | 75 | CONCLUIDO | 4.1769 | 23.94 | 19.8 | 19.48 | 0.26 | 61 | 152.18 | 49.1 | 2.25 | 43 | 25.83 | 19002.56 | 183.62 | 3846.6 | 118.42 | 57.73 | 28313.99 | 0.49 | 0.83 | 2.81 | 1.76 | 1 | 10
6 | 75 | CONCLUIDO | 4.2303 | 23.64 | 19.65 | 21.06 | 0.29 | 56 | 152.53 | 49.1 | 2.5 | 19 | 25.93 | 19045.63 | 177.77 | 3847.79 | 112.87 | 57.73 | 25567.02 | 0.51 | 0.84 | 2.81 | 1.61 | 1 | 10
7 | 75 | CONCLUIDO | 4.2594 | 23.48 | 19.58 | 22.17 | 0.32 | 53 | 152.88 | 49.1 | 2.75 | 7 | 26.03 | 19088.72 | 175.25 | 3847.26 | 110.46 | 57.73 | 24377.9 | 0.52 | 0.84 | 2.81 | 1.54 | 1 | 10
8 | 75 | CONCLUIDO | 4.255 | 23.5 | 19.61 | 22.2 | 0.35 | 53 | 153.23 | 49.1 | 3 | 0 | 26.13 | 19131.85 | 176.1 | 3847.11 | 110.69 | 57.73 | 24488.96 | 0.52 | 0.84 | 2.83 | 1.57 | 1 | 10