## Sheet1
| Volume de calda [L] | STATUS | Capacidade operacional [ha/h] | Tempo de missao [h] | Tempo util [h] | Tempo por voo [min] | Autonomia Projetada [h] | N° Voos | MTOW [kg] | Massa Estrutura [kg] | Combustível [kg] | Abastecimentos | Massa gerador | Potência gerador [W] | Combustível consumido [L] | Calda cons [L] | Distância percorrida [km] | Distância Pulverizando [km] | RTL ACUMULADO[m] | EOC [km/km] | EOC [h/h] | Tempo de manobra [h] | Tempo rtl_rtw [h] | V pulv [m/s] | V desloc [m/s]
0 | 125 | CONCLUIDO | 2.3225 | 43.06 | 26.23 | 5.28 | 0.07 | 298 | 242.64 | 58.47 | 1 | 296 | 58.17 | 30160.1 | 409.3 | 3666.3 | 353.71 | 60.59 | 145367.96 | 0.17 | 0.66 | 0.64 | 8.94 | 1 | 10
1 | 125 | CONCLUIDO | 2.7673 | 36.14 | 23.46 | 6.7 | 0.09 | 210 | 243.08 | 58.47 | 1.25 | 208 | 58.36 | 30214.33 | 361.81 | 3666.09 | 262.83 | 60.59 | 100370.79 | 0.23 | 0.73 | 0.5 | 6.18 | 1 | 10
2 | 125 | CONCLUIDO | 3.0777 | 32.49 | 22.04 | 8.11 | 0.11 | 163 | 243.52 | 58.47 | 1.5 | 161 | 58.55 | 30268.64 | 335.89 | 3665.83 | 216.52 | 60.59 | 77450.37 | 0.28 | 0.78 | 0.41 | 4.76 | 1 | 10
3 | 125 | CONCLUIDO | 3.3237 | 30.09 | 21.1 | 9.59 | 0.13 | 132 | 243.96 | 58.47 | 1.75 | 130 | 58.74 | 30323.01 | 317.58 | 3665.39 | 185.22 | 60.59 | 61954.55 | 0.33 | 0.82 | 0.38 | 3.82 | 1 | 10
4 | 125 | CONCLUIDO | 3.5149 | 28.45 | 20.45 | 11.05 | 0.15 | 111 | 244.41 | 58.47 | 2 | 109 | 58.93 | 30377.45 | 304.08 | 3665.42 | 164.16 | 60.59 | 51530.67 | 0.37 | 0.84 | 0.34 | 3.17 | 1 | 10
5 | 125 | CONCLUIDO | 3.6751 | 27.21 | 19.97 | 12.61 | 0.16 | 95 | 244.85 | 58.47 | 2.25 | 93 | 59.12 | 30431.96 | 293 | 3665.29 | 148.2 | 60.59 | 43631.97 | 0.41 | 0.86 | 0.32 | 2.69 | 1 | 10
6 | 125 | CONCLUIDO | 3.8028 | 26.3 | 19.62 | 14.18 | 0.18 | 83 | 245.29 | 58.47 | 2.5 | 81 | 59.32 | 30486.54 | 284.27 | 3665.21 | 137.04 | 60.59 | 38112.4 | 0.44 | 0.88 | 0.29 | 2.34 | 1 | 10
7 | 125 | CONCLUIDO | 3.9185 | 25.52 | 19.32 | 15.88 | 0.2 | 73 | 245.73 | 58.47 | 2.75 | 71 | 59.51 | 30541.19 | 275.8 | 3665.17 | 127.27 | 60.59 | 33276.5 | 0.48 | 0.89 | 0.27 | 2.04 | 1 | 10
8 | 125 | CONCLUIDO | 4.0036 | 24.98 | 19.1 | 17.37 | 0.22 | 66 | 246.18 | 58.47 | 3 | 64 | 59.7 | 30595.91 | 268.88 | 3665.27 | 120.01 | 60.59 | 29680.5 | 0.5 | 0.9 | 0.27 | 1.82 | 1 | 10
9 | 125 | CONCLUIDO | 4.0958 | 24.42 | 18.87 | 19.19 | 0.23 | 59 | 246.62 | 58.47 | 3.25 | 57 | 59.9 | 30650.7 | 261.48 | 3665.21 | 112.28 | 60.59 | 25849.98 | 0.54 | 0.91 | 0.26 | 1.59 | 1 | 10
10 | 125 | CONCLUIDO | 4.2045 | 23.78 | 18.52 | 20.97 | 0.25 | 53 | 247.07 | 58.47 | 3.5 | 51 | 60.09 | 30705.56 | 251.93 | 3665.2 | 100.97 | 60.59 | 20223.66 | 0.6 | 0.93 | 0.23 | 1.25 | 1 | 10
11 | 125 | CONCLUIDO | 4.1606 | 24.04 | 18.92 | 22.7 | 0.27 | 50 | 247.51 | 58.47 | 3.75 | 48 | 60.29 | 30760.49 | 254.66 | 3664.99 | 115.39 | 60.59 | 27450.81 | 0.53 | 0.91 | 0.23 | 1.64 | 1 | 10
12 | 125 | CONCLUIDO | 4.2604 | 23.47 | 18.59 | 24.79 | 0.29 | 45 | 247.96 | 58.47 | 4 | 43 | 60.48 | 30815.5 | 245.24 | 3665.02 | 103.53 | 60.59 | 21543.13 | 0.59 | 0.93 | 0.24 | 1.31 | 1 | 10
13 | 125 | CONCLUIDO | 4.304 | 23.23 | 18.49 | 26.42 | 0.3 | 42 | 248.4 | 58.47 | 4.25 | 40 | 60.68 | 30870.57 | 239.33 | 3664.88 | 100.36 | 60.59 | 19974.23 | 0.6 | 0.93 | 0.23 | 1.22 | 1 | 10
14 | 125 | CONCLUIDO | 4.3675 | 22.9 | 18.34 | 28.97 | 0.32 | 38 | 248.85 | 58.47 | 4.5 | 36 | 60.88 | 30925.72 | 232.21 | 3664.98 | 95.45 | 60.59 | 17537.87 | 0.63 | 0.94 | 0.23 | 1.07 | 1 | 10
15 | 125 | CONCLUIDO | 4.4128 | 22.66 | 18.25 | 31.29 | 0.34 | 35 | 249.3 | 58.47 | 4.75 | 33 | 61.07 | 30980.93 | 225.49 | 3665.01 | 92.36 | 60.59 | 16011.04 | 0.66 | 0.94 | 0.22 | 0.97 | 1 | 10
16 | 125 | CONCLUIDO | 4.4432 | 22.51 | 18.19 | 33.07 | 0.36 | 33 | 249.75 | 58.47 | 5 | 26 | 61.27 | 31036.22 | 221.06 | 3665.02 | 90.2 | 60.59 | 14940.35 | 0.67 | 0.95 | 0.22 | 0.91 | 1 | 10
17 | 125 | CONCLUIDO | 4.4671 | 22.39 | 18.17 | 35.16 | 0.37 | 31 | 250.2 | 58.47 | 5.25 | 12 | 61.47 | 31091.59 | 216.55 | 3665.12 | 88.86 | 60.59 | 14280.8 | 0.68 | 0.95 | 0.24 | 0.89 | 1 | 10
18 | 125 | CONCLUIDO | 4.4631 | 22.41 | 18.19 | 35.2 | 0.39 | 31 | 250.64 | 58.47 | 5.5 | 3 | 61.67 | 31147.02 | 216.88 | 3665.14 | 89.13 | 60.59 | 14414.5 | 0.68 | 0.95 | 0.25 | 0.91 | 1 | 10
19 | 125 | CONCLUIDO | 4.4628 | 22.41 | 18.19 | 35.2 | 0.41 | 31 | 251.09 | 58.47 | 5.75 | 0 | 61.87 | 31202.53 | 216.87 | 3665.07 | 89 | 60.59 | 14347.81 | 0.68 | 0.95 | 0.25 | 0.91 | 1 | 10