## Sheet1
| Volume de calda [L] | STATUS | Capacidade operacional [ha/h] | Tempo de missao [h] | Tempo util [h] | Tempo por voo [min] | Autonomia Projetada [h] | N° Voos | MTOW [kg] | Massa Estrutura [kg] | Combustível [kg] | Abastecimentos | Massa gerador | Potência gerador [W] | Combustível consumido [L] | Calda cons [L] | Distância percorrida [km] | Distância Pulverizando [km] | RTL ACUMULADO[m] | EOC [km/km] | EOC [h/h] | Tempo de manobra [h] | Tempo rtl_rtw [h] | V pulv [m/s] | V desloc [m/s]
0 | 135 | CONCLUIDO | 2.1522 | 46.46 | 27.13 | 4.99 | 0.07 | 326 | 263.32 | 59.89 | 1 | 324 | 67.43 | 32710.1 | 447.77 | 3633.09 | 383.55 | 60.58 | 160151.39 | 0.16 | 0.63 | 0.68 | 9.85 | 1 | 10
1 | 135 | CONCLUIDO | 2.6033 | 38.41 | 24.03 | 6.32 | 0.08 | 228 | 263.79 | 59.89 | 1.25 | 226 | 67.65 | 32767.75 | 392.69 | 3633.44 | 281.55 | 60.58 | 109641.43 | 0.22 | 0.72 | 0.52 | 6.75 | 1 | 10
2 | 135 | CONCLUIDO | 2.9256 | 34.18 | 22.43 | 7.65 | 0.1 | 176 | 264.25 | 59.89 | 1.5 | 174 | 67.87 | 32825.49 | 362.81 | 3632.65 | 228.92 | 60.58 | 83586.34 | 0.26 | 0.77 | 0.44 | 5.15 | 1 | 10
3 | 135 | CONCLUIDO | 3.1836 | 31.41 | 21.38 | 9.03 | 0.12 | 142 | 264.72 | 59.89 | 1.75 | 140 | 68.09 | 32883.31 | 342.29 | 3632.45 | 194.34 | 60.58 | 66464.69 | 0.31 | 0.81 | 0.39 | 4.1 | 1 | 10
4 | 135 | CONCLUIDO | 3.3825 | 29.56 | 20.69 | 10.43 | 0.13 | 119 | 265.19 | 59.89 | 2 | 117 | 68.31 | 32941.21 | 327.85 | 3632.18 | 172.04 | 60.58 | 55431.64 | 0.35 | 0.83 | 0.35 | 3.42 | 1 | 10
5 | 135 | CONCLUIDO | 3.5487 | 28.18 | 20.17 | 11.86 | 0.15 | 102 | 265.66 | 59.89 | 2.25 | 100 | 68.53 | 32999.19 | 316.12 | 3632.23 | 154.68 | 60.58 | 46835.31 | 0.39 | 0.85 | 0.33 | 2.89 | 1 | 10
6 | 135 | CONCLUIDO | 3.6723 | 27.23 | 19.83 | 13.22 | 0.17 | 90 | 266.13 | 59.89 | 2.5 | 88 | 68.75 | 33057.26 | 307.56 | 3632.05 | 143.74 | 60.58 | 41427.37 | 0.42 | 0.87 | 0.31 | 2.55 | 1 | 10
7 | 135 | CONCLUIDO | 3.7987 | 26.32 | 19.48 | 14.79 | 0.18 | 79 | 266.6 | 59.89 | 2.75 | 77 | 68.97 | 33115.41 | 298.7 | 3631.89 | 132.36 | 60.58 | 35787.92 | 0.46 | 0.88 | 0.28 | 2.2 | 1 | 10
8 | 135 | CONCLUIDO | 3.8902 | 25.71 | 19.26 | 16.28 | 0.2 | 71 | 267.08 | 59.89 | 3 | 69 | 69.19 | 33173.65 | 291.94 | 3631.91 | 125.27 | 60.58 | 32286.67 | 0.48 | 0.89 | 0.28 | 1.98 | 1 | 10
9 | 135 | CONCLUIDO | 3.979 | 25.13 | 19.04 | 17.85 | 0.22 | 64 | 267.55 | 59.89 | 3.25 | 62 | 69.41 | 33231.97 | 284.94 | 3631.94 | 117.93 | 60.58 | 28649.19 | 0.51 | 0.9 | 0.27 | 1.76 | 1 | 10
10 | 135 | CONCLUIDO | 4.062 | 24.62 | 18.83 | 19.48 | 0.23 | 58 | 268.02 | 59.89 | 3.5 | 56 | 69.64 | 33290.38 | 278.04 | 3631.93 | 111.14 | 60.58 | 25282.7 | 0.55 | 0.91 | 0.26 | 1.55 | 1 | 10
11 | 135 | CONCLUIDO | 4.1599 | 24.04 | 18.51 | 20.95 | 0.25 | 53 | 268.5 | 59.89 | 3.75 | 51 | 69.86 | 33348.87 | 269.04 | 3631.9 | 100.42 | 60.58 | 19948.94 | 0.6 | 0.93 | 0.23 | 1.23 | 1 | 10
12 | 135 | CONCLUIDO | 4.1282 | 24.22 | 18.84 | 22.61 | 0.26 | 50 | 268.97 | 59.89 | 4 | 48 | 70.09 | 33407.45 | 271.92 | 3631.82 | 112.68 | 60.58 | 26095.78 | 0.54 | 0.91 | 0.23 | 1.56 | 1 | 10
13 | 135 | CONCLUIDO | 4.2022 | 23.8 | 18.62 | 24.28 | 0.28 | 46 | 269.45 | 59.89 | 4.25 | 44 | 70.31 | 33466.11 | 264.71 | 3631.68 | 104.59 | 60.58 | 22068.96 | 0.58 | 0.92 | 0.24 | 1.34 | 1 | 10
14 | 135 | CONCLUIDO | 4.2475 | 23.54 | 18.52 | 25.84 | 0.3 | 43 | 269.92 | 59.89 | 4.5 | 41 | 70.54 | 33524.86 | 258.95 | 3631.83 | 101.14 | 60.58 | 20359.88 | 0.6 | 0.93 | 0.23 | 1.24 | 1 | 10
15 | 135 | CONCLUIDO | 4.2972 | 23.27 | 18.4 | 27.59 | 0.31 | 40 | 270.4 | 59.89 | 4.75 | 38 | 70.76 | 33583.7 | 253.46 | 3631.72 | 97.08 | 60.58 | 18344.98 | 0.62 | 0.94 | 0.23 | 1.12 | 1 | 10
16 | 135 | CONCLUIDO | 4.3407 | 23.04 | 18.31 | 29.7 | 0.33 | 37 | 270.88 | 59.89 | 5 | 35 | 70.99 | 33642.62 | 247.96 | 3632.15 | 94.36 | 60.58 | 17000.22 | 0.64 | 0.94 | 0.22 | 1.03 | 1 | 10
17 | 135 | CONCLUIDO | 4.37 | 22.88 | 18.26 | 31.3 | 0.34 | 35 | 271.36 | 59.89 | 5.25 | 33 | 71.22 | 33701.64 | 243.1 | 3631.81 | 92.7 | 60.58 | 16179.9 | 0.65 | 0.94 | 0.22 | 0.98 | 1 | 10
18 | 135 | CONCLUIDO | 4.4189 | 22.63 | 18.16 | 34.05 | 0.36 | 32 | 271.84 | 59.89 | 5.5 | 30 | 71.45 | 33760.74 | 237.3 | 3631.67 | 89.33 | 60.58 | 14510.98 | 0.68 | 0.95 | 0.22 | 0.88 | 1 | 10
19 | 135 | CONCLUIDO | 4.4511 | 22.47 | 18.1 | 36.19 | 0.38 | 30 | 272.32 | 59.89 | 5.75 | 24 | 71.68 | 33820.05 | 231.48 | 3631.83 | 87.11 | 60.58 | 13408.99 | 0.7 | 0.95 | 0.22 | 0.82 | 1 | 10
20 | 135 | CONCLUIDO | 4.464 | 22.4 | 18.08 | 37.41 | 0.39 | 29 | 272.8 | 59.89 | 6 | 16 | 71.91 | 33879.33 | 228.36 | 3631.82 | 86.39 | 60.58 | 13053.05 | 0.7 | 0.95 | 0.22 | 0.8 | 1 | 10
21 | 135 | CONCLUIDO | 4.459 | 22.43 | 18.11 | 37.46 | 0.41 | 29 | 273.28 | 59.89 | 6.25 | 5 | 72.14 | 33938.7 | 227.54 | 3631.89 | 86.72 | 60.58 | 13218.46 | 0.7 | 0.95 | 0.24 | 0.83 | 1 | 10
22 | 135 | CONCLUIDO | 4.4718 | 22.36 | 18.09 | 38.77 | 0.42 | 28 | 273.76 | 59.89 | 6.5 | 0 | 72.37 | 33998.16 | 227.55 | 3631.76 | 86.14 | 60.58 | 12934.95 | 0.7 | 0.95 | 0.24 | 0.82 | 1 | 10