## Sheet1
| Volume de calda [L] | STATUS | Capacidade operacional [ha/h] | Tempo de missao [h] | Tempo util [h] | Tempo por voo [min] | Autonomia Projetada [h] | N° Voos | MTOW [kg] | Massa Estrutura [kg] | Combustível [kg] | Abastecimentos | Massa gerador | Potência gerador [W] | Combustível consumido [L] | Calda cons [L] | Distância percorrida [km] | Distância Pulverizando [km] | RTL ACUMULADO[m] | EOC [km/km] | EOC [h/h] | Tempo de manobra [h] | Tempo rtl_rtw [h] | V pulv [m/s] | V desloc [m/s]
0 | 95 | CONCLUIDO | 2.8813 | 34.71 | 23.9 | 6.4 | 0.1 | 224 | 185.69 | 53.44 | 1 | 222 | 36.26 | 23136.14 | 308.22 | 3707.48 | 276.99 | 60.55 | 107381.7 | 0.22 | 0.72 | 0.52 | 6.62 | 1 | 10
1 | 95 | CONCLUIDO | 3.2756 | 30.53 | 22.03 | 8.16 | 0.12 | 162 | 186.07 | 53.44 | 1.25 | 160 | 36.39 | 23182.76 | 278.62 | 3707.15 | 216.02 | 60.55 | 77203.97 | 0.28 | 0.78 | 0.42 | 4.75 | 1 | 10
2 | 95 | CONCLUIDO | 3.5705 | 28.01 | 20.89 | 10.03 | 0.14 | 125 | 186.45 | 53.44 | 1.5 | 123 | 36.51 | 23229.42 | 258.61 | 3707.24 | 178.31 | 60.55 | 58536.9 | 0.34 | 0.82 | 0.36 | 3.6 | 1 | 10
3 | 95 | CONCLUIDO | 3.7783 | 26.47 | 20.2 | 11.88 | 0.17 | 102 | 186.83 | 53.44 | 1.75 | 100 | 36.64 | 23276.13 | 244.76 | 3706.94 | 156.01 | 60.55 | 47502.07 | 0.39 | 0.85 | 0.33 | 2.92 | 1 | 10
4 | 95 | CONCLUIDO | 3.9507 | 25.31 | 19.68 | 13.89 | 0.19 | 85 | 187.21 | 53.44 | 2 | 83 | 36.77 | 23322.88 | 232.85 | 3706.81 | 138.94 | 60.55 | 39051.29 | 0.44 | 0.87 | 0.3 | 2.4 | 1 | 10
5 | 95 | CONCLUIDO | 4.0911 | 24.44 | 19.29 | 16.08 | 0.21 | 72 | 187.59 | 53.44 | 2.25 | 70 | 36.9 | 23369.68 | 222.44 | 3706.6 | 126.36 | 60.55 | 32826.21 | 0.48 | 0.89 | 0.28 | 2.02 | 1 | 10
6 | 95 | CONCLUIDO | 4.21 | 23.75 | 18.98 | 18.36 | 0.24 | 62 | 187.97 | 53.44 | 2.5 | 60 | 37.03 | 23416.52 | 212.69 | 3706.38 | 115.72 | 60.55 | 27556.6 | 0.52 | 0.91 | 0.27 | 1.7 | 1 | 10
7 | 95 | CONCLUIDO | 4.3616 | 22.93 | 18.49 | 20.93 | 0.26 | 53 | 188.35 | 53.44 | 2.75 | 51 | 37.16 | 23463.4 | 199.7 | 3706.67 | 99.42 | 60.55 | 19449.82 | 0.61 | 0.93 | 0.24 | 1.21 | 1 | 10
8 | 95 | CONCLUIDO | 4.3243 | 23.13 | 18.83 | 23.06 | 0.28 | 49 | 188.73 | 53.44 | 3 | 47 | 37.29 | 23510.33 | 199.59 | 3706.57 | 112.17 | 60.55 | 25845.87 | 0.54 | 0.91 | 0.24 | 1.55 | 1 | 10
9 | 95 | CONCLUIDO | 4.4288 | 22.58 | 18.51 | 25.83 | 0.3 | 43 | 189.11 | 53.44 | 3.25 | 31 | 37.42 | 23557.3 | 188.3 | 3706.37 | 100.44 | 60.55 | 20008.02 | 0.6 | 0.93 | 0.25 | 1.23 | 1 | 10
10 | 95 | CONCLUIDO | 4.4499 | 22.47 | 18.48 | 27.04 | 0.33 | 41 | 189.49 | 53.44 | 3.5 | 4 | 37.55 | 23604.32 | 184.71 | 3706.35 | 98.2 | 60.55 | 18898.6 | 0.62 | 0.93 | 0.28 | 1.2 | 1 | 10
11 | 95 | CONCLUIDO | 4.4517 | 22.46 | 18.47 | 27.03 | 0.35 | 41 | 189.87 | 53.44 | 3.75 | 1 | 37.69 | 23651.38 | 184.37 | 3706.28 | 97.78 | 60.55 | 18690.19 | 0.62 | 0.93 | 0.28 | 1.19 | 1 | 10
12 | 95 | CONCLUIDO | 4.4661 | 22.39 | 18.43 | 27.65 | 0.37 | 40 | 190.25 | 53.44 | 4 | 0 | 37.82 | 23698.48 | 184.23 | 3706.36 | 96.58 | 60.55 | 18095.2 | 0.63 | 0.93 | 0.28 | 1.16 | 1 | 10