## Sheet1
| Volume de calda [L] | STATUS | Capacidade operacional [ha/h] | Tempo de missao [h] | Tempo util [h] | Tempo por voo [min] | Autonomia Projetada [h] | N° Voos | MTOW [kg] | Massa Estrutura [kg] | Combustível [kg] | Abastecimentos | Massa gerador | Potência gerador [W] | Combustível consumido [L] | Calda cons [L] | Distância percorrida [km] | Distância Pulverizando [km] | RTL ACUMULADO[m] | EOC [km/km] | EOC [h/h] | Tempo de manobra [h] | Tempo rtl_rtw [h] | V pulv [m/s] | V desloc [m/s]
0 | 110 | CONCLUIDO | 2.5936 | 38.56 | 25.01 | 5.79 | 0.08 | 259 | 213.37 | 56.13 | 1 | 257 | 46.25 | 26550.29 | 356.63 | 3707.79 | 313.53 | 60.55 | 125474.63 | 0.19 | 0.69 | 0.58 | 7.72 | 1 | 10
1 | 110 | CONCLUIDO | 3.0192 | 33.12 | 22.7 | 7.36 | 0.1 | 185 | 213.78 | 56.13 | 1.25 | 183 | 46.4 | 26600.32 | 318.78 | 3707.47 | 237.37 | 60.55 | 87766.64 | 0.26 | 0.76 | 0.47 | 5.42 | 1 | 10
2 | 110 | CONCLUIDO | 3.3175 | 30.14 | 21.45 | 8.94 | 0.12 | 144 | 214.19 | 56.13 | 1.5 | 142 | 46.56 | 26650.41 | 296.64 | 3707.15 | 196.66 | 60.55 | 67612.62 | 0.31 | 0.8 | 0.39 | 4.17 | 1 | 10
3 | 110 | CONCLUIDO | 3.5466 | 28.2 | 20.64 | 10.59 | 0.14 | 117 | 214.59 | 56.13 | 1.75 | 115 | 46.72 | 26700.55 | 280.85 | 3707.26 | 170.22 | 60.55 | 54530.85 | 0.36 | 0.83 | 0.35 | 3.36 | 1 | 10
4 | 110 | CONCLUIDO | 3.7289 | 26.82 | 20.07 | 12.29 | 0.17 | 98 | 215 | 56.13 | 2 | 96 | 46.87 | 26750.75 | 268.47 | 3707 | 151.6 | 60.55 | 45313.42 | 0.4 | 0.86 | 0.32 | 2.79 | 1 | 10
5 | 110 | CONCLUIDO | 3.8752 | 25.81 | 19.65 | 14.03 | 0.19 | 84 | 215.41 | 56.13 | 2.25 | 82 | 47.03 | 26801 | 258.33 | 3706.81 | 137.87 | 60.55 | 38520.56 | 0.44 | 0.88 | 0.3 | 2.37 | 1 | 10
6 | 110 | CONCLUIDO | 3.9983 | 25.01 | 19.32 | 15.88 | 0.21 | 73 | 215.82 | 56.13 | 2.5 | 71 | 47.19 | 26851.31 | 249.27 | 3706.58 | 127.17 | 60.55 | 33225.54 | 0.48 | 0.89 | 0.28 | 2.04 | 1 | 10
7 | 110 | CONCLUIDO | 4.1047 | 24.36 | 19.05 | 17.86 | 0.23 | 64 | 216.22 | 56.13 | 2.75 | 62 | 47.35 | 26901.66 | 240.8 | 3706.59 | 118.11 | 60.55 | 28740.75 | 0.51 | 0.9 | 0.27 | 1.77 | 1 | 10
8 | 110 | CONCLUIDO | 4.206 | 23.78 | 18.76 | 19.74 | 0.25 | 57 | 216.63 | 56.13 | 3 | 55 | 47.51 | 26952.08 | 231.86 | 3706.33 | 108.33 | 60.55 | 23884.9 | 0.56 | 0.92 | 0.26 | 1.48 | 1 | 10
9 | 110 | CONCLUIDO | 4.244 | 23.56 | 18.75 | 21.64 | 0.27 | 52 | 217.04 | 56.13 | 3.25 | 50 | 47.66 | 27002.55 | 227.2 | 3706.39 | 110.02 | 60.55 | 24753.02 | 0.55 | 0.92 | 0.22 | 1.48 | 1 | 10
10 | 110 | CONCLUIDO | 4.2865 | 23.33 | 18.73 | 23.91 | 0.29 | 47 | 217.45 | 56.13 | 3.5 | 45 | 47.82 | 27053.07 | 222.24 | 3706.43 | 108.36 | 60.55 | 23949.03 | 0.56 | 0.92 | 0.24 | 1.45 | 1 | 10
11 | 110 | CONCLUIDO | 4.3735 | 22.86 | 18.48 | 26.4 | 0.31 | 42 | 217.86 | 56.13 | 3.75 | 40 | 47.98 | 27103.65 | 212.7 | 3706.55 | 99.92 | 60.55 | 19754.72 | 0.61 | 0.93 | 0.23 | 1.2 | 1 | 10
12 | 110 | CONCLUIDO | 4.4312 | 22.57 | 18.35 | 28.97 | 0.33 | 38 | 218.27 | 56.13 | 4 | 32 | 48.15 | 27154.29 | 205.28 | 3706.42 | 95.58 | 60.55 | 17603.63 | 0.63 | 0.94 | 0.23 | 1.07 | 1 | 10
13 | 110 | CONCLUIDO | 4.4564 | 22.44 | 18.31 | 30.51 | 0.35 | 36 | 218.68 | 56.13 | 4.25 | 14 | 48.31 | 27204.98 | 200.06 | 3706.4 | 93.2 | 60.55 | 16426.47 | 0.65 | 0.94 | 0.25 | 1.03 | 1 | 10
14 | 110 | CONCLUIDO | 4.4659 | 22.39 | 18.3 | 31.37 | 0.36 | 35 | 219.09 | 56.13 | 4.5 | 2 | 48.47 | 27255.72 | 199.52 | 3706.36 | 92.61 | 60.55 | 16137.14 | 0.65 | 0.94 | 0.26 | 1.02 | 1 | 10
15 | 110 | CONCLUIDO | 4.4654 | 22.39 | 18.3 | 31.38 | 0.38 | 35 | 219.51 | 56.13 | 4.75 | 0 | 48.63 | 27306.53 | 200.01 | 3706.51 | 92.69 | 60.55 | 16176.22 | 0.65 | 0.94 | 0.26 | 1.03 | 1 | 10