## Sheet1
| Volume de calda [L] | STATUS | Capacidade operacional [ha/h] | Tempo de missao [h] | Tempo util [h] | Tempo por voo [min] | Autonomia Projetada [h] | N° Voos | MTOW [kg] | Massa Estrutura [kg] | Combustível [kg] | Abastecimentos | Massa gerador | Potência gerador [W] | Combustível consumido [L] | Calda cons [L] | Distância percorrida [km] | Distância Pulverizando [km] | RTL ACUMULADO[m] | EOC [km/km] | EOC [h/h] | Tempo de manobra [h] | Tempo rtl_rtw [h] | V pulv [m/s] | V desloc [m/s]
0 | 50 | CONCLUIDO | 3.9241 | 25.48 | 20.76 | 10.29 | 0.16 | 121 | 107.41 | 41.65 | 1 | 119 | 14.77 | 13481.73 | 166.96 | 3706.92 | 174.19 | 60.55 | 56496.9 | 0.35 | 0.83 | 0.36 | 3.48 | 1 | 10
1 | 50 | CONCLUIDO | 4.2247 | 23.67 | 19.72 | 13.76 | 0.2 | 86 | 107.73 | 41.65 | 1.25 | 77 | 14.83 | 13520.81 | 147.12 | 3706.8 | 139.98 | 60.55 | 39562.91 | 0.43 | 0.87 | 0.31 | 2.44 | 1 | 10
2 | 50 | CONCLUIDO | 4.3029 | 23.24 | 19.52 | 15.41 | 0.24 | 76 | 108.05 | 41.65 | 1.5 | 3 | 14.9 | 13559.91 | 140.85 | 3706.56 | 130.69 | 60.55 | 34967.74 | 0.46 | 0.88 | 0.37 | 2.24 | 1 | 10
3 | 50 | CONCLUIDO | 4.3017 | 23.25 | 19.52 | 15.41 | 0.28 | 76 | 108.37 | 41.65 | 1.75 | 0 | 14.97 | 13599.17 | 141.25 | 3706.61 | 130.67 | 60.55 | 34960.32 | 0.46 | 0.88 | 0.38 | 2.24 | 1 | 10