## Sheet1
| Volume de calda [L] | STATUS | Capacidade operacional [ha/h] | Tempo de missao [h] | Tempo util [h] | Tempo por voo [min] | Autonomia Projetada [h] | N° Voos | MTOW [kg] | Massa Estrutura [kg] | Combustível [kg] | Abastecimentos | Massa gerador | Potência gerador [W] | Combustível consumido [L] | Calda cons [L] | Distância percorrida [km] | Distância Pulverizando [km] | RTL ACUMULADO[m] | EOC [km/km] | EOC [h/h] | Tempo de manobra [h] | Tempo rtl_rtw [h] | V pulv [m/s] | V desloc [m/s]
0 | 55 | CONCLUIDO | 3.7799 | 26.46 | 21.17 | 9.48 | 0.15 | 134 | 116.05 | 43.4 | 1 | 132 | 16.65 | 14546.17 | 184.47 | 3707.26 | 187.87 | 60.55 | 63271.93 | 0.32 | 0.81 | 0.37 | 3.89 | 1 | 10
1 | 55 | CONCLUIDO | 4.0932 | 24.43 | 20.05 | 12.53 | 0.19 | 96 | 116.37 | 43.4 | 1.25 | 94 | 16.72 | 14585.96 | 164.62 | 3706.84 | 151.21 | 60.55 | 45132 | 0.4 | 0.86 | 0.32 | 2.77 | 1 | 10
2 | 55 | CONCLUIDO | 4.3122 | 23.19 | 19.36 | 15.91 | 0.23 | 73 | 116.69 | 43.4 | 1.5 | 45 | 16.79 | 14625.77 | 148.14 | 3707.09 | 127.31 | 60.55 | 33293.54 | 0.48 | 0.89 | 0.31 | 2.08 | 1 | 10
3 | 55 | CONCLUIDO | 4.3383 | 23.05 | 19.32 | 16.8 | 0.26 | 69 | 117.01 | 43.4 | 1.75 | 1 | 16.86 | 14665.62 | 145.83 | 3707.04 | 124.34 | 60.55 | 31828.71 | 0.49 | 0.89 | 0.36 | 2.04 | 1 | 10
4 | 55 | CONCLUIDO | 4.338 | 23.05 | 19.32 | 16.8 | 0.3 | 69 | 117.34 | 43.4 | 2 | 0 | 16.94 | 14705.49 | 146.21 | 3707.13 | 124.35 | 60.55 | 31835.05 | 0.49 | 0.89 | 0.36 | 2.04 | 1 | 10