## Sheet1
| Volume de calda [L] | STATUS | Capacidade operacional [ha/h] | Tempo de missao [h] | Tempo util [h] | Tempo por voo [min] | Autonomia Projetada [h] | N° Voos | MTOW [kg] | Massa Estrutura [kg] | Combustível [kg] | Abastecimentos | Massa gerador | Potência gerador [W] | Combustível consumido [L] | Calda cons [L] | Distância percorrida [km] | Distância Pulverizando [km] | RTL ACUMULADO[m] | EOC [km/km] | EOC [h/h] | Tempo de manobra [h] | Tempo rtl_rtw [h] | V pulv [m/s] | V desloc [m/s]
0 | 75 | CONCLUIDO | 3.3048 | 30.26 | 22.51 | 7.55 | 0.12 | 179 | 150.44 | 49.1 | 1 | 177 | 25.34 | 18787.76 | 246.67 | 3699.83 | 231.46 | 60.59 | 84840.32 | 0.26 | 0.77 | 0.46 | 5.23 | 1 | 10
1 | 75 | CONCLUIDO | 3.6651 | 27.28 | 21.04 | 9.71 | 0.15 | 130 | 150.78 | 49.1 | 1.25 | 128 | 25.44 | 18830.65 | 223.45 | 3699.22 | 183.33 | 60.59 | 61020.68 | 0.33 | 0.82 | 0.37 | 3.76 | 1 | 10
2 | 75 | CONCLUIDO | 3.9282 | 25.46 | 20.13 | 12.08 | 0.18 | 100 | 151.13 | 49.1 | 1.5 | 98 | 25.54 | 18873.58 | 206.57 | 3699.48 | 153.33 | 60.59 | 46170.51 | 0.4 | 0.86 | 0.32 | 2.85 | 1 | 10
3 | 75 | CONCLUIDO | 4.1273 | 24.23 | 19.51 | 14.63 | 0.2 | 80 | 151.48 | 49.1 | 1.75 | 78 | 25.64 | 18916.54 | 192.62 | 3698.75 | 133.43 | 60.59 | 36322.24 | 0.45 | 0.88 | 0.29 | 2.23 | 1 | 10
4 | 75 | CONCLUIDO | 4.2749 | 23.39 | 19.1 | 17.36 | 0.23 | 66 | 151.83 | 49.1 | 2 | 64 | 25.73 | 18959.54 | 180.79 | 3699.16 | 119.78 | 60.59 | 29562.9 | 0.51 | 0.9 | 0.27 | 1.82 | 1 | 10
5 | 75 | CONCLUIDO | 4.4078 | 22.69 | 18.73 | 20.43 | 0.26 | 55 | 152.18 | 49.1 | 2.25 | 45 | 25.83 | 19002.56 | 168.53 | 3698.89 | 107.08 | 60.59 | 23271.7 | 0.57 | 0.92 | 0.27 | 1.45 | 1 | 10
6 | 75 | CONCLUIDO | 4.4255 | 22.6 | 18.76 | 22.07 | 0.29 | 51 | 152.53 | 49.1 | 2.5 | 12 | 25.93 | 19045.63 | 164.71 | 3698.7 | 108.35 | 60.59 | 23925.68 | 0.56 | 0.92 | 0.27 | 1.48 | 1 | 10
7 | 75 | CONCLUIDO | 4.4226 | 22.61 | 18.78 | 22.09 | 0.32 | 51 | 152.88 | 49.1 | 2.75 | 0 | 26.03 | 19088.72 | 165.03 | 3698.82 | 107.96 | 60.59 | 23729.14 | 0.56 | 0.92 | 0.29 | 1.5 | 1 | 10