## Sheet1
| Volume de calda [L] | STATUS | Capacidade operacional [ha/h] | Tempo de missao [h] | Tempo util [h] | Tempo por voo [min] | Autonomia Projetada [h] | N° Voos | MTOW [kg] | Massa Estrutura [kg] | Combustível [kg] | Abastecimentos | Massa gerador | Potência gerador [W] | Combustível consumido [L] | Calda cons [L] | Distância percorrida [km] | Distância Pulverizando [km] | RTL ACUMULADO[m] | EOC [km/km] | EOC [h/h] | Tempo de manobra [h] | Tempo rtl_rtw [h] | V pulv [m/s] | V desloc [m/s]
0 | 130 | CONCLUIDO | 2.2386 | 44.67 | 26.66 | 5.14 | 0.07 | 311 | 252.85 | 59.19 | 1 | 309 | 62.65 | 31418.63 | 427.86 | 3701.04 | 367.7 | 60.59 | 152301.51 | 0.16 | 0.65 | 0.66 | 9.37 | 1 | 10
1 | 130 | CONCLUIDO | 2.6849 | 37.25 | 23.73 | 6.5 | 0.09 | 219 | 253.3 | 59.19 | 1.25 | 217 | 62.86 | 31474.5 | 376.7 | 3700.22 | 271.78 | 60.59 | 104800.81 | 0.22 | 0.73 | 0.51 | 6.45 | 1 | 10
2 | 130 | CONCLUIDO | 3.0153 | 33.16 | 22.15 | 7.91 | 0.11 | 168 | 253.75 | 59.19 | 1.5 | 166 | 63.06 | 31530.44 | 347.57 | 3699.43 | 219.57 | 60.59 | 78949.16 | 0.28 | 0.78 | 0.43 | 4.87 | 1 | 10
3 | 130 | CONCLUIDO | 3.2516 | 30.75 | 21.25 | 9.31 | 0.12 | 137 | 254.21 | 59.19 | 1.75 | 135 | 63.26 | 31586.46 | 329.89 | 3699.26 | 190.32 | 60.59 | 64480.19 | 0.32 | 0.81 | 0.39 | 3.97 | 1 | 10
4 | 130 | CONCLUIDO | 3.4485 | 29 | 20.57 | 10.73 | 0.14 | 115 | 254.66 | 59.19 | 2 | 113 | 63.47 | 31642.55 | 315.77 | 3699.23 | 168.1 | 60.59 | 53481.43 | 0.36 | 0.84 | 0.35 | 3.29 | 1 | 10
5 | 130 | CONCLUIDO | 3.6059 | 27.73 | 20.09 | 12.17 | 0.16 | 99 | 255.12 | 59.19 | 2.25 | 97 | 63.67 | 31698.72 | 304.66 | 3699.17 | 152.14 | 60.59 | 45578.39 | 0.4 | 0.86 | 0.33 | 2.81 | 1 | 10
6 | 130 | CONCLUIDO | 3.742 | 26.72 | 19.71 | 13.75 | 0.17 | 86 | 255.57 | 59.19 | 2.5 | 84 | 63.88 | 31754.97 | 295.07 | 3699.06 | 140.13 | 60.59 | 39641.75 | 0.43 | 0.87 | 0.3 | 2.44 | 1 | 10
7 | 130 | CONCLUIDO | 3.8554 | 25.94 | 19.42 | 15.33 | 0.19 | 76 | 256.03 | 59.19 | 2.75 | 74 | 64.09 | 31811.29 | 286.84 | 3698.91 | 130.4 | 60.59 | 34824.71 | 0.46 | 0.89 | 0.28 | 2.14 | 1 | 10
8 | 130 | CONCLUIDO | 3.9534 | 25.29 | 19.16 | 16.91 | 0.21 | 68 | 256.49 | 59.19 | 3 | 66 | 64.29 | 31867.69 | 279.52 | 3699.03 | 122.22 | 60.59 | 30775.53 | 0.5 | 0.9 | 0.27 | 1.89 | 1 | 10
9 | 130 | CONCLUIDO | 4.0293 | 24.82 | 18.98 | 18.37 | 0.23 | 62 | 256.95 | 59.19 | 3.25 | 60 | 64.5 | 31924.29 | 273.16 | 3699.2 | 115.88 | 60.59 | 27634.48 | 0.52 | 0.91 | 0.27 | 1.7 | 1 | 10
10 | 130 | CONCLUIDO | 4.1493 | 24.1 | 18.61 | 20.3 | 0.24 | 55 | 257.41 | 59.19 | 3.5 | 53 | 64.71 | 31980.84 | 263.05 | 3698.8 | 103.22 | 60.59 | 21341.9 | 0.59 | 0.93 | 0.25 | 1.33 | 1 | 10
11 | 130 | CONCLUIDO | 4.1608 | 24.03 | 18.74 | 22.04 | 0.26 | 51 | 257.86 | 59.19 | 3.75 | 49 | 64.92 | 32037.48 | 261.29 | 3698.95 | 109.36 | 60.59 | 24430.02 | 0.55 | 0.92 | 0.21 | 1.46 | 1 | 10
12 | 130 | CONCLUIDO | 4.1786 | 23.93 | 18.78 | 23.48 | 0.28 | 48 | 258.32 | 59.19 | 4 | 46 | 65.13 | 32094.19 | 259.01 | 3699.01 | 109.99 | 60.59 | 24761.61 | 0.55 | 0.92 | 0.25 | 1.5 | 1 | 10
13 | 130 | CONCLUIDO | 4.2528 | 23.51 | 18.56 | 25.31 | 0.29 | 44 | 258.78 | 59.19 | 4.25 | 42 | 65.34 | 32150.98 | 251.52 | 3698.89 | 102.38 | 60.59 | 20977.06 | 0.59 | 0.93 | 0.24 | 1.28 | 1 | 10
14 | 130 | CONCLUIDO | 4.3171 | 23.16 | 18.4 | 27.6 | 0.31 | 40 | 259.25 | 59.19 | 4.5 | 38 | 65.55 | 32207.85 | 244.33 | 3698.82 | 97.29 | 60.59 | 18451.83 | 0.62 | 0.94 | 0.23 | 1.13 | 1 | 10
15 | 130 | CONCLUIDO | 4.362 | 22.93 | 18.31 | 29.69 | 0.33 | 37 | 259.71 | 59.19 | 4.75 | 35 | 65.76 | 32264.79 | 238.21 | 3698.96 | 94.29 | 60.59 | 16962.78 | 0.64 | 0.94 | 0.22 | 1.03 | 1 | 10
16 | 130 | CONCLUIDO | 4.392 | 22.77 | 18.25 | 31.29 | 0.34 | 35 | 260.17 | 59.19 | 5 | 33 | 65.98 | 32321.82 | 233.88 | 3699.14 | 92.46 | 60.59 | 16061.49 | 0.66 | 0.94 | 0.22 | 0.97 | 1 | 10
17 | 130 | CONCLUIDO | 4.4241 | 22.6 | 18.18 | 33.06 | 0.36 | 33 | 260.63 | 59.19 | 5.25 | 27 | 66.19 | 32378.93 | 227.32 | 3698.75 | 90.09 | 60.59 | 14886.93 | 0.67 | 0.95 | 0.22 | 0.91 | 1 | 10
18 | 130 | CONCLUIDO | 4.4525 | 22.46 | 18.14 | 35.11 | 0.37 | 31 | 261.1 | 59.19 | 5.5 | 16 | 66.4 | 32436.11 | 223.77 | 3698.81 | 88.03 | 60.59 | 13865.23 | 0.69 | 0.95 | 0.23 | 0.86 | 1 | 10
19 | 130 | CONCLUIDO | 4.4648 | 22.4 | 18.13 | 36.25 | 0.39 | 30 | 261.56 | 59.19 | 5.75 | 5 | 66.62 | 32493.38 | 221.42 | 3698.65 | 87.37 | 60.59 | 13540.6 | 0.69 | 0.95 | 0.24 | 0.85 | 1 | 10
20 | 130 | CONCLUIDO | 4.4616 | 22.41 | 18.14 | 36.28 | 0.41 | 30 | 262.03 | 59.19 | 6 | 0 | 66.83 | 32550.72 | 221.56 | 3698.65 | 87.65 | 60.59 | 13681.43 | 0.69 | 0.95 | 0.25 | 0.86 | 1 | 10