## Sheet1
| Volume de calda [L] | STATUS | Capacidade operacional [ha/h] | Tempo de missao [h] | Tempo util [h] | Tempo por voo [min] | Autonomia Projetada [h] | N° Voos | MTOW [kg] | Massa Estrutura [kg] | Combustível [kg] | Abastecimentos | Massa gerador | Potência gerador [W] | Combustível consumido [L] | Calda cons [L] | Distância percorrida [km] | Distância Pulverizando [km] | RTL ACUMULADO[m] | EOC [km/km] | EOC [h/h] | Tempo de manobra [h] | Tempo rtl_rtw [h] | V pulv [m/s] | V desloc [m/s]
0 | 100 | CONCLUIDO | 5.0327 | 19.87 | 12.45 | 5.93 | 0.09 | 126 | 194.77 | 54.38 | 1 | 124 | 39.4 | 24256.19 | 172.2 | 446.52 | 152.61 | 28.73 | 60681.68 | 0.19 | 0.65 | 0.28 | 3.73 | 1 | 10
1 | 100 | CONCLUIDO | 5.7171 | 17.49 | 11.4 | 7.43 | 0.11 | 92 | 195.16 | 54.38 | 1.25 | 90 | 39.53 | 24303.87 | 157.03 | 446.45 | 117.95 | 28.73 | 43520.61 | 0.24 | 0.71 | 0.23 | 2.67 | 1 | 10
2 | 100 | CONCLUIDO | 6.1817 | 16.18 | 10.82 | 8.89 | 0.14 | 73 | 195.55 | 54.38 | 1.5 | 71 | 39.67 | 24351.61 | 148.59 | 446.35 | 99.35 | 28.73 | 34316.7 | 0.29 | 0.75 | 0.19 | 2.1 | 1 | 10
3 | 100 | CONCLUIDO | 6.5466 | 15.28 | 10.43 | 10.43 | 0.16 | 60 | 195.93 | 54.38 | 1.75 | 58 | 39.81 | 24399.39 | 142.71 | 446.32 | 86.25 | 28.73 | 27831.38 | 0.33 | 0.78 | 0.17 | 1.7 | 1 | 10
4 | 100 | CONCLUIDO | 6.8155 | 14.67 | 10.17 | 11.97 | 0.18 | 51 | 196.32 | 54.38 | 2 | 49 | 39.95 | 24447.22 | 138.75 | 446.3 | 78.24 | 28.73 | 23870.98 | 0.37 | 0.8 | 0.16 | 1.45 | 1 | 10
5 | 100 | CONCLUIDO | 7.0185 | 14.25 | 9.98 | 13.31 | 0.2 | 45 | 196.71 | 54.38 | 2.25 | 43 | 40.08 | 24495.09 | 135.61 | 446.35 | 71.7 | 28.73 | 20628.45 | 0.4 | 0.82 | 0.15 | 1.26 | 1 | 10
6 | 100 | CONCLUIDO | 7.1878 | 13.91 | 9.84 | 14.76 | 0.23 | 40 | 197.1 | 54.38 | 2.5 | 38 | 40.22 | 24543.01 | 133.26 | 446.27 | 67.25 | 28.73 | 18428.02 | 0.43 | 0.83 | 0.14 | 1.12 | 1 | 10
7 | 100 | CONCLUIDO | 7.3366 | 13.63 | 9.71 | 16.19 | 0.25 | 36 | 197.49 | 54.38 | 2.75 | 34 | 40.36 | 24590.98 | 131.14 | 446.33 | 62.97 | 28.73 | 16312.22 | 0.46 | 0.84 | 0.14 | 0.99 | 1 | 10
8 | 100 | CONCLUIDO | 7.4892 | 13.35 | 9.59 | 17.98 | 0.27 | 32 | 197.88 | 54.38 | 3 | 30 | 40.5 | 24639 | 128.94 | 446.27 | 58.92 | 28.73 | 14304.67 | 0.49 | 0.85 | 0.13 | 0.87 | 1 | 10
9 | 100 | CONCLUIDO | 7.5786 | 13.2 | 9.51 | 19.02 | 0.29 | 30 | 198.27 | 54.38 | 3.25 | 28 | 40.64 | 24687.06 | 127.5 | 446.28 | 56.19 | 28.73 | 12951.69 | 0.51 | 0.86 | 0.13 | 0.79 | 1 | 10
10 | 100 | CONCLUIDO | 7.7656 | 12.88 | 9.31 | 20.69 | 0.31 | 27 | 198.66 | 54.38 | 3.5 | 25 | 40.78 | 24735.17 | 124.27 | 446.33 | 49.56 | 28.73 | 9647.6 | 0.58 | 0.87 | 0.12 | 0.59 | 1 | 10
11 | 100 | CONCLUIDO | 7.5961 | 13.16 | 9.64 | 22.24 | 0.33 | 26 | 199.05 | 54.38 | 3.75 | 24 | 40.92 | 24783.33 | 128.47 | 446.42 | 61.17 | 28.73 | 15458.53 | 0.47 | 0.85 | 0.12 | 0.92 | 1 | 10
12 | 100 | CONCLUIDO | 7.7677 | 12.87 | 9.42 | 23.56 | 0.36 | 24 | 199.44 | 54.38 | 4 | 22 | 41.06 | 24831.54 | 125.2 | 446.32 | 53.71 | 28.73 | 11738.11 | 0.53 | 0.86 | 0.12 | 0.7 | 1 | 10
13 | 100 | CONCLUIDO | 7.8747 | 12.7 | 9.33 | 25.44 | 0.38 | 22 | 199.83 | 54.38 | 4.25 | 20 | 41.2 | 24879.79 | 123.36 | 446.31 | 50.38 | 28.73 | 10085.47 | 0.57 | 0.87 | 0.12 | 0.61 | 1 | 10
14 | 100 | CONCLUIDO | 7.9152 | 12.63 | 9.3 | 26.57 | 0.4 | 21 | 200.22 | 54.38 | 4.5 | 19 | 41.35 | 24928.09 | 122.6 | 446.29 | 49.5 | 28.73 | 9649.59 | 0.58 | 0.88 | 0.12 | 0.58 | 1 | 10
15 | 100 | CONCLUIDO | 7.9544 | 12.57 | 9.28 | 27.83 | 0.42 | 20 | 200.61 | 54.38 | 4.75 | 18 | 41.49 | 24976.45 | 121.99 | 446.27 | 48.79 | 28.73 | 9300.6 | 0.59 | 0.88 | 0.11 | 0.56 | 1 | 10
16 | 100 | CONCLUIDO | 8.0041 | 12.49 | 9.24 | 29.17 | 0.44 | 19 | 201.01 | 54.38 | 5 | 17 | 41.63 | 25024.84 | 120.76 | 446.27 | 47.51 | 28.73 | 8665.48 | 0.6 | 0.88 | 0.11 | 0.52 | 1 | 10
17 | 100 | CONCLUIDO | 8.0386 | 12.44 | 9.22 | 30.74 | 0.46 | 18 | 201.4 | 54.38 | 5.25 | 16 | 41.77 | 25073.29 | 120.37 | 446.4 | 47.08 | 28.73 | 8455.71 | 0.61 | 0.88 | 0.11 | 0.5 | 1 | 10
18 | 100 | CONCLUIDO | 8.0941 | 12.35 | 9.18 | 32.39 | 0.48 | 17 | 201.79 | 54.38 | 5.5 | 15 | 41.92 | 25121.79 | 119.11 | 446.27 | 45.48 | 28.73 | 7658.71 | 0.63 | 0.89 | 0.11 | 0.46 | 1 | 10
19 | 100 | CONCLUIDO | 8.1406 | 12.28 | 9.15 | 34.29 | 0.51 | 16 | 202.19 | 54.38 | 5.75 | 14 | 42.06 | 25170.34 | 118.21 | 446.29 | 44.5 | 28.73 | 7173.01 | 0.65 | 0.89 | 0.1 | 0.42 | 1 | 10
20 | 100 | CONCLUIDO | 8.1395 | 12.29 | 9.15 | 34.3 | 0.53 | 16 | 202.58 | 54.38 | 6 | 14 | 42.2 | 25218.93 | 117.85 | 446.31 | 44.52 | 28.73 | 7183.17 | 0.65 | 0.89 | 0.11 | 0.43 | 1 | 10
21 | 100 | CONCLUIDO | 8.1921 | 12.21 | 9.11 | 36.43 | 0.55 | 15 | 202.98 | 54.38 | 6.25 | 13 | 42.35 | 25267.7 | 117.04 | 446.28 | 43.08 | 28.73 | 6468.22 | 0.67 | 0.89 | 0.11 | 0.39 | 1 | 10
22 | 100 | CONCLUIDO | 8.2965 | 12.05 | 8.99 | 38.54 | 0.57 | 14 | 203.37 | 54.38 | 6.5 | 12 | 42.49 | 25316.39 | 115.04 | 446.29 | 39.22 | 28.73 | 4544.86 | 0.73 | 0.91 | 0.1 | 0.27 | 1 | 10
23 | 100 | CONCLUIDO | 8.2018 | 12.19 | 9.13 | 39.13 | 0.59 | 14 | 203.77 | 54.38 | 6.75 | 12 | 42.64 | 25365.14 | 116.44 | 446.27 | 44.34 | 28.73 | 7106.21 | 0.65 | 0.89 | 0.1 | 0.41 | 1 | 10
24 | 100 | CONCLUIDO | 8.27 | 12.09 | 9.07 | 41.86 | 0.61 | 13 | 204.16 | 54.38 | 7 | 11 | 42.78 | 25413.94 | 115.09 | 446.29 | 42.15 | 28.73 | 6016.94 | 0.68 | 0.9 | 0.1 | 0.35 | 1 | 10
25 | 100 | CONCLUIDO | 8.2683 | 12.09 | 9.07 | 41.87 | 0.63 | 13 | 204.56 | 54.38 | 7.25 | 11 | 42.93 | 25462.78 | 114.9 | 446.29 | 42.13 | 28.73 | 6003.83 | 0.68 | 0.9 | 0.1 | 0.35 | 1 | 10
26 | 100 | CONCLUIDO | 8.3243 | 12.01 | 9.03 | 45.15 | 0.65 | 12 | 204.95 | 54.38 | 7.5 | 10 | 43.08 | 25511.67 | 113.71 | 446.27 | 40.68 | 28.73 | 5284.58 | 0.71 | 0.9 | 0.1 | 0.31 | 1 | 10
27 | 100 | CONCLUIDO | 8.3185 | 12.02 | 9.04 | 45.19 | 0.67 | 12 | 205.35 | 54.38 | 7.75 | 10 | 43.22 | 25560.62 | 113.99 | 446.28 | 40.98 | 28.73 | 5437.44 | 0.7 | 0.9 | 0.1 | 0.32 | 1 | 10
28 | 100 | CONCLUIDO | 8.3106 | 12.03 | 9.05 | 45.25 | 0.69 | 12 | 205.75 | 54.38 | 8 | 10 | 43.37 | 25609.61 | 113.12 | 446.3 | 41.44 | 28.73 | 5663.54 | 0.69 | 0.9 | 0.1 | 0.33 | 1 | 10
29 | 100 | CONCLUIDO | 8.3717 | 11.94 | 9 | 49.09 | 0.71 | 11 | 206.15 | 54.38 | 8.25 | 9 | 43.52 | 25658.66 | 111.98 | 446.27 | 39.77 | 28.73 | 4833.05 | 0.72 | 0.9 | 0.1 | 0.28 | 1 | 10
30 | 100 | CONCLUIDO | 8.367 | 11.95 | 9.01 | 49.13 | 0.73 | 11 | 206.54 | 54.38 | 8.5 | 9 | 43.67 | 25707.76 | 111.59 | 446.28 | 40.01 | 28.73 | 4956.66 | 0.72 | 0.9 | 0.1 | 0.29 | 1 | 10
31 | 100 | CONCLUIDO | 8.3713 | 11.95 | 9 | 49.1 | 0.75 | 11 | 206.94 | 54.38 | 8.75 | 9 | 43.81 | 25756.9 | 111.24 | 446.31 | 39.74 | 28.73 | 4819.46 | 0.72 | 0.9 | 0.1 | 0.28 | 1 | 10
32 | 100 | CONCLUIDO | 8.4355 | 11.85 | 8.95 | 53.7 | 0.77 | 10 | 207.34 | 54.38 | 9 | 8 | 43.96 | 25806.1 | 110.23 | 446.27 | 37.92 | 28.73 | 3917.48 | 0.76 | 0.91 | 0.1 | 0.23 | 1 | 10
33 | 100 | CONCLUIDO | 8.463 | 11.82 | 8.91 | 53.46 | 0.79 | 10 | 207.74 | 54.38 | 9.25 | 8 | 44.11 | 25855.35 | 109.27 | 446.27 | 36.72 | 28.73 | 3316.62 | 0.78 | 0.91 | 0.09 | 0.19 | 1 | 10
34 | 100 | CONCLUIDO | 8.4069 | 11.9 | 8.99 | 53.94 | 0.81 | 10 | 208.14 | 54.38 | 9.5 | 8 | 44.26 | 25904.65 | 109.75 | 446.27 | 39.59 | 28.73 | 4748.39 | 0.73 | 0.91 | 0.09 | 0.27 | 1 | 10
35 | 100 | CONCLUIDO | 8.4658 | 11.81 | 8.95 | 59.64 | 0.83 | 9 | 208.54 | 54.38 | 9.75 | 7 | 44.41 | 25954 | 108.09 | 446.27 | 37.92 | 28.73 | 3920.87 | 0.76 | 0.91 | 0.1 | 0.23 | 1 | 10
36 | 100 | CONCLUIDO | 8.462 | 11.82 | 8.95 | 59.67 | 0.85 | 9 | 208.94 | 54.38 | 10 | 7 | 44.56 | 26003.41 | 107.99 | 446.27 | 38.07 | 28.73 | 3996.08 | 0.75 | 0.91 | 0.1 | 0.23 | 1 | 10
37 | 100 | CONCLUIDO | 8.4614 | 11.82 | 8.95 | 59.68 | 0.87 | 9 | 209.34 | 54.38 | 10.25 | 7 | 44.71 | 26052.86 | 107.97 | 446.29 | 38.23 | 28.73 | 4075.84 | 0.75 | 0.91 | 0.09 | 0.23 | 1 | 10
38 | 100 | CONCLUIDO | 8.4575 | 11.82 | 8.96 | 59.71 | 0.89 | 9 | 209.74 | 54.38 | 10.5 | 7 | 44.87 | 26102.37 | 107.53 | 446.27 | 38.42 | 28.73 | 4169.88 | 0.75 | 0.91 | 0.09 | 0.24 | 1 | 10
39 | 100 | CONCLUIDO | 8.4634 | 11.82 | 8.95 | 59.66 | 0.91 | 9 | 210.14 | 54.38 | 10.75 | 7 | 45.02 | 26151.93 | 106.68 | 446.27 | 38.04 | 28.73 | 3980.23 | 0.76 | 0.91 | 0.1 | 0.23 | 1 | 10
40 | 100 | CONCLUIDO | 8.5161 | 11.74 | 8.91 | 66.86 | 0.93 | 8 | 210.55 | 54.38 | 11 | 6 | 45.17 | 26201.54 | 105.7 | 446.27 | 36.91 | 28.73 | 3419.73 | 0.78 | 0.91 | 0.09 | 0.19 | 1 | 10
41 | 100 | CONCLUIDO | 8.5191 | 11.74 | 8.91 | 66.83 | 0.95 | 8 | 210.95 | 54.38 | 11.25 | 6 | 45.32 | 26251.2 | 105.14 | 446.27 | 36.79 | 28.73 | 3359.6 | 0.78 | 0.91 | 0.09 | 0.19 | 1 | 10
42 | 100 | CONCLUIDO | 8.527 | 11.73 | 8.9 | 66.75 | 0.97 | 8 | 211.35 | 54.38 | 11.5 | 6 | 45.48 | 26300.92 | 104.8 | 446.3 | 36.35 | 28.73 | 3139.13 | 0.79 | 0.92 | 0.1 | 0.18 | 1 | 10
43 | 100 | CONCLUIDO | 8.5417 | 11.71 | 8.88 | 66.6 | 0.99 | 8 | 211.76 | 54.38 | 11.75 | 6 | 45.63 | 26350.68 | 103.25 | 446.27 | 35.82 | 28.73 | 2872.97 | 0.8 | 0.92 | 0.09 | 0.16 | 1 | 10
44 | 100 | CONCLUIDO | 8.4954 | 11.77 | 8.94 | 67.08 | 1 | 8 | 212.16 | 54.38 | 12 | 6 | 45.78 | 26400.51 | 103.6 | 446.27 | 38.06 | 28.73 | 3997.41 | 0.75 | 0.91 | 0.09 | 0.22 | 1 | 10
45 | 100 | CONCLUIDO | 8.5657 | 11.67 | 8.89 | 76.16 | 1.02 | 7 | 212.56 | 54.38 | 12.25 | 5 | 45.94 | 26450.38 | 102.22 | 446.27 | 35.98 | 28.73 | 2961.23 | 0.8 | 0.92 | 0.09 | 0.17 | 1 | 10
46 | 100 | CONCLUIDO | 8.558 | 11.68 | 8.9 | 76.25 | 1.04 | 7 | 212.97 | 54.38 | 12.5 | 5 | 46.09 | 26500.31 | 102.12 | 446.27 | 36.38 | 28.73 | 3158.07 | 0.79 | 0.92 | 0.09 | 0.18 | 1 | 10
47 | 100 | CONCLUIDO | 8.5635 | 11.68 | 8.89 | 76.19 | 1.06 | 7 | 213.37 | 54.38 | 12.75 | 5 | 46.25 | 26550.29 | 101.8 | 446.27 | 36.13 | 28.73 | 3034.98 | 0.8 | 0.92 | 0.09 | 0.17 | 1 | 10
48 | 100 | CONCLUIDO | 8.5623 | 11.68 | 8.89 | 76.2 | 1.08 | 7 | 213.78 | 54.38 | 13 | 5 | 46.4 | 26600.32 | 101.56 | 446.28 | 36.16 | 28.73 | 3050.16 | 0.79 | 0.92 | 0.09 | 0.17 | 1 | 10
49 | 100 | CONCLUIDO | 8.5564 | 11.69 | 8.9 | 76.27 | 1.1 | 7 | 214.19 | 54.38 | 13.25 | 5 | 46.56 | 26650.41 | 100.74 | 446.27 | 36.46 | 28.73 | 3197.51 | 0.79 | 0.92 | 0.09 | 0.18 | 1 | 10
50 | 100 | CONCLUIDO | 8.5716 | 11.67 | 8.88 | 76.09 | 1.12 | 7 | 214.59 | 54.38 | 13.5 | 5 | 46.72 | 26700.55 | 99.94 | 446.27 | 35.62 | 28.73 | 2781.07 | 0.81 | 0.92 | 0.09 | 0.16 | 1 | 10
51 | 100 | CONCLUIDO | 8.5763 | 11.66 | 8.87 | 76.04 | 1.14 | 7 | 215 | 54.38 | 13.75 | 5 | 46.87 | 26750.75 | 98.27 | 446.27 | 35.45 | 28.73 | 2695.68 | 0.81 | 0.92 | 0.09 | 0.15 | 1 | 10
52 | 100 | CONCLUIDO | 8.6343 | 11.58 | 8.83 | 88.32 | 1.15 | 6 | 215.41 | 54.38 | 14 | 4 | 47.03 | 26801 | 97.39 | 446.27 | 34.22 | 28.73 | 2082.85 | 0.84 | 0.92 | 0.09 | 0.11 | 1 | 10
53 | 100 | CONCLUIDO | 8.6015 | 11.63 | 8.88 | 88.76 | 1.17 | 6 | 215.82 | 54.38 | 14.25 | 4 | 47.19 | 26851.31 | 97.92 | 446.27 | 35.84 | 28.73 | 2896.34 | 0.8 | 0.92 | 0.09 | 0.16 | 1 | 10
54 | 100 | CONCLUIDO | 8.6182 | 11.6 | 8.85 | 88.53 | 1.19 | 6 | 216.22 | 54.38 | 14.5 | 4 | 47.35 | 26901.66 | 97.95 | 446.3 | 34.86 | 28.73 | 2406.95 | 0.82 | 0.92 | 0.09 | 0.13 | 1 | 10
55 | 100 | CONCLUIDO | 8.6073 | 11.62 | 8.87 | 88.68 | 1.21 | 6 | 216.63 | 54.38 | 14.75 | 3 | 47.51 | 26952.08 | 97.92 | 446.32 | 35.45 | 28.73 | 2698.55 | 0.81 | 0.92 | 0.09 | 0.15 | 1 | 10
56 | 100 | CONCLUIDO | 8.6106 | 11.61 | 8.86 | 88.64 | 1.23 | 6 | 217.04 | 54.38 | 15 | 2 | 47.66 | 27002.55 | 97.8 | 446.27 | 35.2 | 28.73 | 2574.87 | 0.82 | 0.92 | 0.09 | 0.14 | 1 | 10
57 | 100 | CONCLUIDO | 8.6079 | 11.62 | 8.87 | 88.67 | 1.25 | 6 | 217.45 | 54.38 | 15.25 | 1 | 47.82 | 27053.07 | 98.15 | 446.27 | 35.27 | 28.73 | 2612.39 | 0.81 | 0.92 | 0.09 | 0.15 | 1 | 10
58 | 100 | CONCLUIDO | 8.6079 | 11.62 | 8.87 | 88.67 | 1.26 | 6 | 217.86 | 54.38 | 15.5 | 1 | 47.98 | 27103.65 | 98.13 | 446.27 | 35.28 | 28.73 | 2615.21 | 0.81 | 0.92 | 0.09 | 0.15 | 1 | 10
59 | 100 | CONCLUIDO | 8.6108 | 11.61 | 8.86 | 88.63 | 1.28 | 6 | 218.27 | 54.38 | 15.75 | 1 | 48.15 | 27154.29 | 98.14 | 446.27 | 35.13 | 28.73 | 2541.49 | 0.82 | 0.92 | 0.09 | 0.14 | 1 | 10
60 | 100 | CONCLUIDO | 8.6087 | 11.62 | 8.87 | 88.66 | 1.3 | 6 | 218.68 | 54.38 | 16 | 0 | 48.31 | 27204.98 | 98.45 | 446.27 | 35.2 | 28.73 | 2573.44 | 0.82 | 0.92 | 0.1 | 0.15 | 1 | 10