## Sheet1
| Volume de calda [L] | STATUS | Capacidade operacional [ha/h] | Tempo de missao [h] | Tempo util [h] | Tempo por voo [min] | Autonomia Projetada [h] | N° Voos | MTOW [kg] | Massa Estrutura [kg] | Combustível [kg] | Abastecimentos | Massa gerador | Potência gerador [W] | Combustível consumido [L] | Calda cons [L] | Distância percorrida [km] | Distância Pulverizando [km] | RTL ACUMULADO[m] | EOC [km/km] | EOC [h/h] | Tempo de manobra [h] | Tempo rtl_rtw [h] | V pulv [m/s] | V desloc [m/s]
0 | 25 | CONCLUIDO | 8.0897 | 12.36 | 9.95 | 13.57 | 0.28 | 44 | 61.76 | 28.92 | 1 | 42 | 6.84 | 7851.41 | 59.32 | 446.3 | 70.8 | 28.73 | 20186.79 | 0.41 | 0.82 | 0.15 | 1.23 | 1 | 10
1 | 25 | CONCLUIDO | 8.4203 | 11.88 | 9.62 | 17.49 | 0.35 | 33 | 62.05 | 28.92 | 1.25 | 31 | 6.88 | 7887.12 | 55.56 | 446.32 | 59.79 | 28.73 | 14736.39 | 0.48 | 0.85 | 0.13 | 0.9 | 1 | 10
2 | 25 | CONCLUIDO | 8.6491 | 11.56 | 9.4 | 21.7 | 0.42 | 26 | 62.34 | 28.92 | 1.5 | 24 | 6.92 | 7922.85 | 52.17 | 446.29 | 53.31 | 28.73 | 11528.85 | 0.54 | 0.87 | 0.11 | 0.68 | 1 | 10
3 | 25 | CONCLUIDO | 8.7326 | 11.45 | 9.35 | 25.5 | 0.49 | 22 | 62.63 | 28.92 | 1.75 | 17 | 6.96 | 7958.6 | 49.96 | 446.29 | 51.18 | 28.73 | 10484.55 | 0.56 | 0.87 | 0.12 | 0.63 | 1 | 10
4 | 25 | CONCLUIDO | 8.7957 | 11.37 | 9.3 | 27.89 | 0.55 | 20 | 62.92 | 28.92 | 2 | 3 | 7 | 7994.37 | 48.66 | 446.33 | 48.73 | 28.73 | 9269.12 | 0.59 | 0.88 | 0.13 | 0.57 | 1 | 10
5 | 25 | CONCLUIDO | 8.8437 | 11.31 | 9.25 | 29.2 | 0.62 | 19 | 63.21 | 28.92 | 2.25 | 1 | 7.04 | 8030.17 | 48.6 | 446.38 | 47.04 | 28.73 | 8431.93 | 0.61 | 0.88 | 0.13 | 0.53 | 1 | 10
6 | 25 | CONCLUIDO | 8.8428 | 11.31 | 9.25 | 29.21 | 0.69 | 19 | 63.5 | 28.92 | 2.5 | 0 | 7.08 | 8065.98 | 48.8 | 446.33 | 47.08 | 28.73 | 8447.66 | 0.61 | 0.88 | 0.13 | 0.53 | 1 | 10