## Sheet1
| Volume de calda [L] | STATUS | Capacidade operacional [ha/h] | Tempo de missao [h] | Tempo util [h] | Tempo por voo [min] | Autonomia Projetada [h] | N° Voos | MTOW [kg] | Massa Estrutura [kg] | Combustível [kg] | Abastecimentos | Massa gerador | Potência gerador [W] | Combustível consumido [L] | Calda cons [L] | Distância percorrida [km] | Distância Pulverizando [km] | RTL ACUMULADO[m] | EOC [km/km] | EOC [h/h] | Tempo de manobra [h] | Tempo rtl_rtw [h] | V pulv [m/s] | V desloc [m/s]
0 | 105 | CONCLUIDO | 3.7857 | 26.42 | 16.75 | 5.74 | 0.09 | 175 | 204 | 55.27 | 1 | 173 | 42.72 | 25393.6 | 240.41 | 460.87 | 210.98 | 32.19 | 84656.66 | 0.15 | 0.53 | 1.73 | 5.21 | 1 | 10
1 | 105 | CONCLUIDO | 4.3318 | 23.09 | 15.33 | 7.19 | 0.11 | 128 | 204.39 | 55.27 | 1.25 | 126 | 42.87 | 25442.42 | 219.52 | 460.84 | 164.19 | 32.19 | 61496.44 | 0.2 | 0.58 | 1.66 | 3.79 | 1 | 10
2 | 105 | CONCLUIDO | 4.7302 | 21.14 | 14.48 | 8.6 | 0.13 | 101 | 204.79 | 55.27 | 1.5 | 99 | 43.02 | 25491.3 | 206.9 | 460.79 | 136.69 | 32.19 | 47882.6 | 0.24 | 0.62 | 1.61 | 2.94 | 1 | 10
3 | 105 | CONCLUIDO | 5.035 | 19.86 | 13.93 | 10.07 | 0.15 | 83 | 205.18 | 55.27 | 1.75 | 81 | 43.16 | 25540.22 | 198.55 | 460.8 | 118.3 | 32.19 | 38775.56 | 0.27 | 0.64 | 1.59 | 2.39 | 1 | 10
4 | 105 | CONCLUIDO | 5.2591 | 19.01 | 13.57 | 11.47 | 0.17 | 71 | 205.58 | 55.27 | 2 | 69 | 43.31 | 25589.2 | 193.07 | 460.78 | 106.64 | 32.19 | 33008.27 | 0.3 | 0.66 | 1.57 | 2.04 | 1 | 10
5 | 105 | CONCLUIDO | 5.4366 | 18.39 | 13.31 | 12.89 | 0.19 | 62 | 205.98 | 55.27 | 2.25 | 60 | 43.46 | 25638.22 | 189 | 460.77 | 98.23 | 32.19 | 28847.13 | 0.33 | 0.67 | 1.56 | 1.78 | 1 | 10
6 | 105 | CONCLUIDO | 5.5901 | 17.89 | 13.09 | 14.28 | 0.22 | 55 | 206.38 | 55.27 | 2.5 | 53 | 43.6 | 25687.3 | 185.44 | 460.77 | 91.09 | 32.19 | 25311.45 | 0.35 | 0.68 | 1.54 | 1.56 | 1 | 10
7 | 105 | CONCLUIDO | 5.717 | 17.49 | 12.94 | 15.84 | 0.24 | 49 | 206.78 | 55.27 | 2.75 | 47 | 43.75 | 25736.42 | 183 | 460.76 | 86.15 | 32.19 | 22870.87 | 0.37 | 0.69 | 1.53 | 1.4 | 1 | 10
8 | 105 | CONCLUIDO | 5.8169 | 17.19 | 12.8 | 17.07 | 0.26 | 45 | 207.17 | 55.27 | 3 | 43 | 43.9 | 25785.6 | 180.65 | 460.74 | 81.72 | 32.19 | 20676.25 | 0.39 | 0.7 | 1.52 | 1.27 | 1 | 10
9 | 105 | CONCLUIDO | 5.9046 | 16.94 | 12.71 | 18.6 | 0.28 | 41 | 207.57 | 55.27 | 3.25 | 39 | 44.05 | 25834.83 | 178.84 | 460.74 | 78.55 | 32.19 | 19112.35 | 0.41 | 0.7 | 1.52 | 1.17 | 1 | 10
10 | 105 | CONCLUIDO | 5.9862 | 16.7 | 12.6 | 19.89 | 0.3 | 38 | 207.97 | 55.27 | 3.5 | 36 | 44.2 | 25884.1 | 176.91 | 460.73 | 75.33 | 32.19 | 17518.61 | 0.43 | 0.71 | 1.5 | 1.06 | 1 | 10
11 | 105 | CONCLUIDO | 6.0567 | 16.51 | 12.53 | 21.47 | 0.32 | 35 | 208.37 | 55.27 | 3.75 | 33 | 44.35 | 25933.43 | 175.48 | 460.76 | 73.11 | 32.19 | 16420.59 | 0.44 | 0.71 | 1.5 | 0.99 | 1 | 10
12 | 105 | CONCLUIDO | 6.1158 | 16.35 | 12.45 | 22.63 | 0.34 | 33 | 208.77 | 55.27 | 4 | 31 | 44.5 | 25982.82 | 174.25 | 460.71 | 70.17 | 32.19 | 14963.37 | 0.46 | 0.72 | 1.5 | 0.91 | 1 | 10
13 | 105 | CONCLUIDO | 6.1686 | 16.21 | 12.39 | 23.98 | 0.36 | 31 | 209.17 | 55.27 | 4.25 | 29 | 44.65 | 26032.25 | 172.81 | 460.77 | 68.43 | 32.19 | 14102.75 | 0.47 | 0.72 | 1.49 | 0.85 | 1 | 10
14 | 105 | CONCLUIDO | 6.2187 | 16.08 | 12.34 | 25.53 | 0.38 | 29 | 209.58 | 55.27 | 4.5 | 27 | 44.8 | 26081.73 | 171.93 | 460.72 | 66.9 | 32.19 | 13349.37 | 0.48 | 0.72 | 1.49 | 0.8 | 1 | 10
15 | 105 | CONCLUIDO | 6.2763 | 15.93 | 12.27 | 27.27 | 0.4 | 27 | 209.98 | 55.27 | 4.75 | 25 | 44.95 | 26131.27 | 170.68 | 460.75 | 64.51 | 32.19 | 12162.39 | 0.5 | 0.73 | 1.49 | 0.74 | 1 | 10
16 | 105 | CONCLUIDO | 6.298 | 15.88 | 12.26 | 28.29 | 0.42 | 26 | 210.38 | 55.27 | 5 | 24 | 45.11 | 26180.86 | 170.2 | 460.69 | 64.06 | 32.19 | 11940.92 | 0.5 | 0.73 | 1.49 | 0.72 | 1 | 10
17 | 105 | CONCLUIDO | 6.3589 | 15.73 | 12.19 | 30.47 | 0.44 | 24 | 210.78 | 55.27 | 5.25 | 22 | 45.26 | 26230.5 | 168.49 | 460.77 | 61.86 | 32.19 | 10852.64 | 0.52 | 0.73 | 1.48 | 0.65 | 1 | 10
18 | 105 | CONCLUIDO | 6.3852 | 15.66 | 12.16 | 31.73 | 0.46 | 23 | 211.18 | 55.27 | 5.5 | 21 | 45.41 | 26280.2 | 168 | 460.69 | 60.93 | 32.19 | 10393.19 | 0.53 | 0.73 | 1.49 | 0.63 | 1 | 10
19 | 105 | CONCLUIDO | 6.4089 | 15.6 | 12.15 | 33.13 | 0.48 | 22 | 211.59 | 55.27 | 5.75 | 20 | 45.57 | 26329.94 | 167.37 | 460.7 | 60.32 | 32.19 | 10090.85 | 0.53 | 0.74 | 1.49 | 0.61 | 1 | 10
20 | 105 | CONCLUIDO | 6.4469 | 15.51 | 12.1 | 34.56 | 0.5 | 21 | 211.99 | 55.27 | 6 | 19 | 45.72 | 26379.74 | 166.23 | 460.76 | 58.59 | 32.19 | 9234.11 | 0.55 | 0.74 | 1.48 | 0.56 | 1 | 10
21 | 105 | CONCLUIDO | 6.4719 | 15.45 | 12.08 | 36.23 | 0.52 | 20 | 212.4 | 55.27 | 6.25 | 18 | 45.87 | 26429.59 | 165.57 | 460.69 | 58.05 | 32.19 | 8967.7 | 0.55 | 0.74 | 1.48 | 0.54 | 1 | 10
22 | 105 | CONCLUIDO | 6.4668 | 15.46 | 12.09 | 36.26 | 0.54 | 20 | 212.8 | 55.27 | 6.5 | 18 | 46.03 | 26479.5 | 165.39 | 460.69 | 58.42 | 32.19 | 9152 | 0.55 | 0.74 | 1.48 | 0.55 | 1 | 10
23 | 105 | CONCLUIDO | 6.5063 | 15.37 | 12.03 | 38 | 0.56 | 19 | 213.21 | 55.27 | 6.75 | 17 | 46.18 | 26529.46 | 164.26 | 460.72 | 56.68 | 32.19 | 8286.62 | 0.57 | 0.74 | 1.48 | 0.5 | 1 | 10
24 | 105 | CONCLUIDO | 6.5265 | 15.32 | 12.03 | 40.09 | 0.58 | 18 | 213.61 | 55.27 | 7 | 16 | 46.34 | 26579.47 | 163.88 | 460.69 | 56.55 | 32.19 | 8225.86 | 0.57 | 0.74 | 1.48 | 0.49 | 1 | 10
25 | 105 | CONCLUIDO | 6.5299 | 15.31 | 12.02 | 40.06 | 0.6 | 18 | 214.02 | 55.27 | 7.25 | 16 | 46.49 | 26629.54 | 163.05 | 460.7 | 56.49 | 32.19 | 8196.94 | 0.57 | 0.74 | 1.47 | 0.49 | 1 | 10
26 | 105 | CONCLUIDO | 6.5666 | 15.23 | 11.97 | 42.26 | 0.62 | 17 | 214.42 | 55.27 | 7.5 | 15 | 46.65 | 26679.66 | 162.45 | 460.71 | 54.84 | 32.19 | 7378.32 | 0.59 | 0.75 | 1.47 | 0.44 | 1 | 10
27 | 105 | CONCLUIDO | 6.5832 | 15.19 | 11.98 | 44.91 | 0.64 | 16 | 214.83 | 55.27 | 7.75 | 14 | 46.81 | 26729.83 | 161.9 | 460.71 | 54.91 | 32.19 | 7417.98 | 0.59 | 0.75 | 1.47 | 0.44 | 1 | 10
28 | 105 | CONCLUIDO | 6.5873 | 15.18 | 11.97 | 44.88 | 0.66 | 16 | 215.24 | 55.27 | 8 | 14 | 46.97 | 26780.06 | 161.47 | 460.69 | 54.74 | 32.19 | 7332.87 | 0.59 | 0.75 | 1.47 | 0.43 | 1 | 10
29 | 105 | CONCLUIDO | 6.6231 | 15.1 | 11.93 | 47.7 | 0.68 | 15 | 215.65 | 55.27 | 8.25 | 13 | 47.12 | 26830.34 | 160.33 | 460.69 | 53.28 | 32.19 | 6609.87 | 0.6 | 0.75 | 1.47 | 0.39 | 1 | 10
30 | 105 | CONCLUIDO | 6.6207 | 15.1 | 11.93 | 47.72 | 0.7 | 15 | 216.05 | 55.27 | 8.5 | 13 | 47.28 | 26880.68 | 160.44 | 460.69 | 53.32 | 32.19 | 6626.46 | 0.6 | 0.75 | 1.47 | 0.4 | 1 | 10
31 | 105 | CONCLUIDO | 6.6162 | 15.11 | 11.94 | 47.77 | 0.72 | 15 | 216.46 | 55.27 | 8.75 | 13 | 47.44 | 26931.07 | 160 | 460.69 | 53.64 | 32.19 | 6788.03 | 0.6 | 0.75 | 1.48 | 0.41 | 1 | 10
32 | 105 | CONCLUIDO | 6.6545 | 15.03 | 11.89 | 50.98 | 0.74 | 14 | 216.87 | 55.27 | 9 | 12 | 47.6 | 26981.51 | 159.45 | 460.72 | 52.3 | 32.19 | 6120 | 0.62 | 0.75 | 1.47 | 0.36 | 1 | 10
33 | 105 | CONCLUIDO | 6.6449 | 15.05 | 11.92 | 51.07 | 0.76 | 14 | 217.28 | 55.27 | 9.25 | 12 | 47.76 | 27032.02 | 159.09 | 460.69 | 52.85 | 32.19 | 6397.22 | 0.61 | 0.75 | 1.47 | 0.38 | 1 | 10
34 | 105 | CONCLUIDO | 6.6783 | 14.97 | 11.88 | 54.84 | 0.78 | 13 | 217.69 | 55.27 | 9.5 | 11 | 47.92 | 27082.57 | 158.28 | 460.72 | 51.87 | 32.19 | 5911.58 | 0.62 | 0.75 | 1.47 | 0.35 | 1 | 10
35 | 105 | CONCLUIDO | 6.6824 | 14.96 | 11.87 | 54.8 | 0.79 | 13 | 218.1 | 55.27 | 9.75 | 11 | 48.08 | 27133.18 | 158.06 | 460.69 | 51.64 | 32.19 | 5796.6 | 0.62 | 0.75 | 1.47 | 0.34 | 1 | 10
36 | 105 | CONCLUIDO | 6.6804 | 14.97 | 11.88 | 54.82 | 0.81 | 13 | 218.51 | 55.27 | 10 | 11 | 48.24 | 27183.85 | 157.82 | 460.69 | 51.51 | 32.19 | 5730.19 | 0.62 | 0.75 | 1.47 | 0.34 | 1 | 10
37 | 105 | CONCLUIDO | 6.7132 | 14.9 | 11.84 | 59.22 | 0.83 | 12 | 218.92 | 55.27 | 10.25 | 10 | 48.4 | 27234.57 | 156.55 | 460.7 | 50.56 | 32.19 | 5260.95 | 0.64 | 0.75 | 1.47 | 0.31 | 1 | 10
38 | 105 | CONCLUIDO | 6.7145 | 14.89 | 11.84 | 59.21 | 0.85 | 12 | 219.33 | 55.27 | 10.5 | 10 | 48.56 | 27285.35 | 156.4 | 460.69 | 50.58 | 32.19 | 5274.9 | 0.64 | 0.75 | 1.46 | 0.31 | 1 | 10
39 | 105 | CONCLUIDO | 6.7107 | 14.9 | 11.85 | 59.25 | 0.87 | 12 | 219.75 | 55.27 | 10.75 | 10 | 48.72 | 27336.19 | 156.18 | 460.73 | 50.63 | 32.19 | 5296.34 | 0.64 | 0.75 | 1.47 | 0.32 | 1 | 10
40 | 105 | CONCLUIDO | 6.7105 | 14.9 | 11.85 | 59.25 | 0.89 | 12 | 220.16 | 55.27 | 11 | 10 | 48.89 | 27387.08 | 155.1 | 460.69 | 50.89 | 32.19 | 5429.68 | 0.63 | 0.75 | 1.47 | 0.32 | 1 | 10
41 | 105 | CONCLUIDO | 6.7449 | 14.83 | 11.82 | 64.45 | 0.91 | 11 | 220.57 | 55.27 | 11.25 | 9 | 49.05 | 27438.03 | 154.02 | 460.69 | 49.65 | 32.19 | 4813.06 | 0.65 | 0.76 | 1.46 | 0.28 | 1 | 10
42 | 105 | CONCLUIDO | 6.7459 | 14.82 | 11.81 | 64.43 | 0.92 | 11 | 220.99 | 55.27 | 11.5 | 9 | 49.21 | 27489.03 | 154.36 | 460.69 | 49.62 | 32.19 | 4797.76 | 0.65 | 0.76 | 1.46 | 0.28 | 1 | 10
43 | 105 | CONCLUIDO | 6.7484 | 14.82 | 11.81 | 64.4 | 0.94 | 11 | 221.4 | 55.27 | 11.75 | 9 | 49.38 | 27540.09 | 154.27 | 460.69 | 49.31 | 32.19 | 4642.46 | 0.65 | 0.76 | 1.47 | 0.27 | 1 | 10
44 | 105 | CONCLUIDO | 6.7437 | 14.83 | 11.82 | 64.46 | 0.96 | 11 | 221.81 | 55.27 | 12 | 9 | 49.54 | 27591.21 | 153.69 | 460.72 | 49.82 | 32.19 | 4895.73 | 0.65 | 0.76 | 1.46 | 0.28 | 1 | 10
45 | 105 | CONCLUIDO | 6.7757 | 14.76 | 11.79 | 70.73 | 0.98 | 10 | 222.23 | 55.27 | 12.25 | 8 | 49.71 | 27642.51 | 152.87 | 460.69 | 48.73 | 32.19 | 4358.3 | 0.66 | 0.76 | 1.46 | 0.25 | 1 | 10
46 | 105 | CONCLUIDO | 6.7781 | 14.75 | 11.78 | 70.7 | 1 | 10 | 222.65 | 55.27 | 12.5 | 8 | 49.87 | 27693.75 | 151.9 | 460.7 | 48.58 | 32.19 | 4281.45 | 0.66 | 0.76 | 1.46 | 0.25 | 1 | 10
47 | 105 | CONCLUIDO | 6.7757 | 14.76 | 11.79 | 70.73 | 1.02 | 10 | 223.06 | 55.27 | 12.75 | 8 | 50.04 | 27745.04 | 152.19 | 460.7 | 48.81 | 32.19 | 4396.45 | 0.66 | 0.76 | 1.46 | 0.25 | 1 | 10
48 | 105 | CONCLUIDO | 6.7758 | 14.76 | 11.79 | 70.73 | 1.03 | 10 | 223.48 | 55.27 | 13 | 8 | 50.21 | 27796.39 | 151.45 | 460.69 | 48.86 | 32.19 | 4423.7 | 0.66 | 0.76 | 1.46 | 0.25 | 1 | 10
49 | 105 | CONCLUIDO | 6.772 | 14.77 | 11.8 | 70.78 | 1.05 | 10 | 223.89 | 55.27 | 13.25 | 8 | 50.37 | 27847.8 | 150.37 | 460.69 | 48.98 | 32.19 | 4484.68 | 0.66 | 0.76 | 1.46 | 0.26 | 1 | 10
50 | 105 | CONCLUIDO | 6.8085 | 14.69 | 11.76 | 78.39 | 1.07 | 9 | 224.31 | 55.27 | 13.5 | 7 | 50.54 | 27899.27 | 149.53 | 460.7 | 47.72 | 32.19 | 3855.87 | 0.67 | 0.76 | 1.46 | 0.22 | 1 | 10
51 | 105 | CONCLUIDO | 6.8085 | 14.69 | 11.76 | 78.39 | 1.09 | 9 | 224.73 | 55.27 | 13.75 | 7 | 50.71 | 27950.8 | 149.85 | 460.73 | 47.61 | 32.19 | 3801.81 | 0.68 | 0.76 | 1.47 | 0.22 | 1 | 10
52 | 105 | CONCLUIDO | 6.807 | 14.69 | 11.76 | 78.41 | 1.11 | 9 | 225.15 | 55.27 | 14 | 7 | 50.88 | 28002.38 | 149.86 | 460.69 | 47.79 | 32.19 | 3890.8 | 0.67 | 0.76 | 1.47 | 0.23 | 1 | 10
53 | 105 | CONCLUIDO | 6.8012 | 14.7 | 11.77 | 78.49 | 1.12 | 9 | 225.57 | 55.27 | 14.25 | 7 | 51.04 | 28054.03 | 150.16 | 460.69 | 48.32 | 32.19 | 4155.63 | 0.67 | 0.76 | 1.46 | 0.24 | 1 | 10
54 | 105 | CONCLUIDO | 6.8052 | 14.69 | 11.77 | 78.43 | 1.14 | 9 | 225.99 | 55.27 | 14.5 | 7 | 51.21 | 28105.73 | 149.08 | 460.69 | 48.01 | 32.19 | 4002.09 | 0.67 | 0.76 | 1.46 | 0.23 | 1 | 10
55 | 105 | CONCLUIDO | 6.8037 | 14.7 | 11.77 | 78.45 | 1.16 | 9 | 226.41 | 55.27 | 14.75 | 7 | 51.38 | 28157.49 | 148.57 | 460.69 | 48.12 | 32.19 | 4057.79 | 0.67 | 0.76 | 1.46 | 0.23 | 1 | 10
56 | 105 | CONCLUIDO | 6.8437 | 14.61 | 11.72 | 87.92 | 1.18 | 8 | 226.83 | 55.27 | 15 | 6 | 51.55 | 28209.31 | 146.69 | 460.69 | 46.71 | 32.19 | 3355 | 0.69 | 0.76 | 1.46 | 0.19 | 1 | 10
57 | 105 | CONCLUIDO | 6.8363 | 14.63 | 11.74 | 88.04 | 1.19 | 8 | 227.25 | 55.27 | 15.25 | 6 | 51.72 | 28261.2 | 146.88 | 460.69 | 47.17 | 32.19 | 3587.99 | 0.68 | 0.76 | 1.46 | 0.2 | 1 | 10
58 | 105 | CONCLUIDO | 6.8392 | 14.62 | 11.73 | 87.99 | 1.21 | 8 | 227.67 | 55.27 | 15.5 | 6 | 51.9 | 28313.14 | 146.55 | 460.69 | 46.83 | 32.19 | 3415.85 | 0.69 | 0.76 | 1.46 | 0.2 | 1 | 10
59 | 105 | CONCLUIDO | 6.8442 | 14.61 | 11.72 | 87.91 | 1.23 | 8 | 228.09 | 55.27 | 15.75 | 6 | 52.07 | 28365.14 | 146.28 | 460.7 | 46.53 | 32.19 | 3268.21 | 0.69 | 0.76 | 1.46 | 0.19 | 1 | 10
60 | 105 | CONCLUIDO | 6.839 | 14.62 | 11.73 | 88 | 1.24 | 8 | 228.51 | 55.27 | 16 | 6 | 52.24 | 28417.2 | 146.23 | 460.73 | 46.98 | 32.19 | 3494.12 | 0.69 | 0.76 | 1.46 | 0.2 | 1 | 10
61 | 105 | CONCLUIDO | 6.8396 | 14.62 | 11.73 | 87.99 | 1.26 | 8 | 228.93 | 55.27 | 16.25 | 6 | 52.41 | 28469.32 | 145.89 | 460.72 | 46.91 | 32.19 | 3458.07 | 0.69 | 0.76 | 1.46 | 0.2 | 1 | 10
62 | 105 | CONCLUIDO | 6.8418 | 14.62 | 11.73 | 87.95 | 1.28 | 8 | 229.36 | 55.27 | 16.5 | 6 | 52.58 | 28521.51 | 144.82 | 460.7 | 46.83 | 32.19 | 3416.89 | 0.69 | 0.76 | 1.46 | 0.19 | 1 | 10
63 | 105 | CONCLUIDO | 6.8401 | 14.62 | 11.73 | 87.98 | 1.3 | 8 | 229.78 | 55.27 | 16.75 | 6 | 52.76 | 28573.75 | 144.03 | 460.69 | 47.08 | 32.19 | 3540.33 | 0.68 | 0.76 | 1.45 | 0.2 | 1 | 10
64 | 105 | CONCLUIDO | 6.8677 | 14.56 | 11.71 | 100.39 | 1.31 | 7 | 230.2 | 55.27 | 17 | 5 | 52.93 | 28626.06 | 142.55 | 460.7 | 46.34 | 32.19 | 3179.21 | 0.69 | 0.76 | 1.46 | 0.18 | 1 | 10
65 | 105 | CONCLUIDO | 6.8645 | 14.57 | 11.72 | 100.45 | 1.33 | 7 | 230.63 | 55.27 | 17.25 | 5 | 53.11 | 28678.42 | 143.11 | 460.69 | 46.55 | 32.19 | 3280.42 | 0.69 | 0.76 | 1.46 | 0.19 | 1 | 10
66 | 105 | CONCLUIDO | 6.8692 | 14.56 | 11.71 | 100.36 | 1.35 | 7 | 231.05 | 55.27 | 17.5 | 5 | 53.28 | 28730.85 | 143 | 460.7 | 46.12 | 32.19 | 3069.3 | 0.7 | 0.76 | 1.46 | 0.18 | 1 | 10
67 | 105 | CONCLUIDO | 6.8673 | 14.56 | 11.71 | 100.4 | 1.36 | 7 | 231.48 | 55.27 | 17.75 | 5 | 53.46 | 28783.34 | 143.39 | 460.69 | 46.32 | 32.19 | 3168.02 | 0.69 | 0.76 | 1.46 | 0.18 | 1 | 10
68 | 105 | CONCLUIDO | 6.8729 | 14.55 | 11.7 | 100.3 | 1.38 | 7 | 231.91 | 55.27 | 18 | 5 | 53.63 | 28835.89 | 143.04 | 460.69 | 45.91 | 32.19 | 2963.89 | 0.7 | 0.76 | 1.46 | 0.17 | 1 | 10
69 | 105 | CONCLUIDO | 6.8768 | 14.54 | 11.69 | 100.23 | 1.4 | 7 | 232.33 | 55.27 | 18.25 | 5 | 53.81 | 28888.51 | 141.97 | 460.69 | 45.74 | 32.19 | 2878.78 | 0.7 | 0.76 | 1.46 | 0.16 | 1 | 10
70 | 105 | CONCLUIDO | 6.873 | 14.55 | 11.7 | 100.3 | 1.41 | 7 | 232.76 | 55.27 | 18.5 | 5 | 53.99 | 28941.18 | 141.47 | 460.71 | 45.98 | 32.19 | 2998.07 | 0.7 | 0.76 | 1.46 | 0.17 | 1 | 10
71 | 105 | CONCLUIDO | 6.8747 | 14.55 | 11.7 | 100.26 | 1.43 | 7 | 233.19 | 55.27 | 18.75 | 5 | 54.17 | 28993.92 | 141.03 | 460.72 | 45.8 | 32.19 | 2909.43 | 0.7 | 0.76 | 1.46 | 0.16 | 1 | 10
72 | 105 | CONCLUIDO | 6.8732 | 14.55 | 11.7 | 100.29 | 1.45 | 7 | 233.62 | 55.27 | 19 | 5 | 54.34 | 29046.73 | 140.37 | 460.69 | 45.87 | 32.19 | 2943.95 | 0.7 | 0.76 | 1.46 | 0.17 | 1 | 10
73 | 105 | CONCLUIDO | 6.874 | 14.55 | 11.7 | 100.28 | 1.46 | 7 | 234.04 | 55.27 | 19.25 | 5 | 54.52 | 29099.59 | 139.43 | 460.7 | 45.87 | 32.19 | 2943.2 | 0.7 | 0.76 | 1.46 | 0.17 | 1 | 10
74 | 105 | CONCLUIDO | 6.8698 | 14.56 | 11.71 | 100.35 | 1.48 | 7 | 234.47 | 55.27 | 19.5 | 5 | 54.7 | 29152.52 | 139.05 | 460.69 | 46.16 | 32.19 | 3085.24 | 0.7 | 0.76 | 1.46 | 0.17 | 1 | 10
75 | 105 | CONCLUIDO | 6.9086 | 14.47 | 11.67 | 116.67 | 1.49 | 6 | 234.9 | 55.27 | 19.75 | 4 | 54.88 | 29205.51 | 137.24 | 460.69 | 44.88 | 32.19 | 2454.79 | 0.72 | 0.77 | 1.45 | 0.13 | 1 | 10
76 | 105 | CONCLUIDO | 6.9083 | 14.48 | 11.67 | 116.67 | 1.51 | 6 | 235.33 | 55.27 | 20 | 4 | 55.06 | 29258.57 | 137.25 | 460.7 | 44.87 | 32.19 | 2445.21 | 0.72 | 0.77 | 1.45 | 0.13 | 1 | 10
77 | 105 | CONCLUIDO | 6.9052 | 14.48 | 11.67 | 116.74 | 1.53 | 6 | 235.76 | 55.27 | 20.25 | 4 | 55.24 | 29311.69 | 137.39 | 460.69 | 45.03 | 32.19 | 2527.96 | 0.71 | 0.77 | 1.46 | 0.14 | 1 | 10
78 | 105 | CONCLUIDO | 6.9069 | 14.48 | 11.67 | 116.7 | 1.54 | 6 | 236.2 | 55.27 | 20.5 | 3 | 55.42 | 29364.87 | 137.5 | 460.73 | 44.92 | 32.19 | 2474.65 | 0.72 | 0.77 | 1.46 | 0.14 | 1 | 10
79 | 105 | CONCLUIDO | 6.9083 | 14.48 | 11.67 | 116.67 | 1.56 | 6 | 236.63 | 55.27 | 20.75 | 3 | 55.6 | 29418.12 | 137.34 | 460.74 | 44.84 | 32.19 | 2431.39 | 0.72 | 0.77 | 1.46 | 0.13 | 1 | 10
80 | 105 | CONCLUIDO | 6.9049 | 14.48 | 11.67 | 116.74 | 1.58 | 6 | 237.06 | 55.27 | 21 | 3 | 55.79 | 29471.44 | 137.03 | 460.73 | 44.99 | 32.19 | 2505.75 | 0.72 | 0.77 | 1.46 | 0.14 | 1 | 10
81 | 105 | CONCLUIDO | 6.9063 | 14.48 | 11.67 | 116.71 | 1.59 | 6 | 237.49 | 55.27 | 21.25 | 2 | 55.97 | 29524.81 | 136.86 | 460.73 | 44.92 | 32.19 | 2472.14 | 0.72 | 0.77 | 1.46 | 0.14 | 1 | 10
82 | 105 | CONCLUIDO | 6.9061 | 14.48 | 11.67 | 116.72 | 1.61 | 6 | 237.93 | 55.27 | 21.5 | 1 | 56.15 | 29578.26 | 136.83 | 460.73 | 44.95 | 32.19 | 2485.84 | 0.72 | 0.77 | 1.46 | 0.14 | 1 | 10
83 | 105 | CONCLUIDO | 6.904 | 14.48 | 11.68 | 116.76 | 1.62 | 6 | 238.36 | 55.27 | 21.75 | 1 | 56.34 | 29631.77 | 136.98 | 460.73 | 45.04 | 32.19 | 2530.54 | 0.71 | 0.77 | 1.46 | 0.14 | 1 | 10
84 | 105 | CONCLUIDO | 6.9022 | 14.49 | 11.68 | 116.8 | 1.64 | 6 | 238.79 | 55.27 | 22 | 1 | 56.52 | 29685.34 | 137.19 | 460.73 | 45.11 | 32.19 | 2568.72 | 0.71 | 0.77 | 1.46 | 0.15 | 1 | 10
85 | 105 | CONCLUIDO | 6.901 | 14.49 | 11.68 | 116.83 | 1.65 | 6 | 239.23 | 55.27 | 22.25 | 1 | 56.71 | 29738.98 | 137.26 | 460.73 | 45.2 | 32.19 | 2614.93 | 0.71 | 0.76 | 1.46 | 0.15 | 1 | 10
86 | 105 | CONCLUIDO | 6.9006 | 14.49 | 11.68 | 116.83 | 1.67 | 6 | 239.66 | 55.27 | 22.5 | 0 | 56.89 | 29792.69 | 137.5 | 460.73 | 45.23 | 32.19 | 2626.64 | 0.71 | 0.76 | 1.46 | 0.15 | 1 | 10