## Sheet1
| Volume de calda [L] | STATUS | Capacidade operacional [ha/h] | Tempo de missao [h] | Tempo util [h] | Tempo por voo [min] | Autonomia Projetada [h] | N° Voos | MTOW [kg] | Massa Estrutura [kg] | Combustível [kg] | Abastecimentos | Massa gerador | Potência gerador [W] | Combustível consumido [L] | Calda cons [L] | Distância percorrida [km] | Distância Pulverizando [km] | RTL ACUMULADO[m] | EOC [km/km] | EOC [h/h] | Tempo de manobra [h] | Tempo rtl_rtw [h] | V pulv [m/s] | V desloc [m/s]
0 | 125 | CONCLUIDO | 3.2918 | 30.38 | 17.8 | 5.13 | 0.07 | 208 | 242.64 | 58.47 | 1 | 206 | 58.17 | 30160.1 | 285.4 | 460.92 | 245.3 | 32.19 | 101651.15 | 0.13 | 0.5 | 1.78 | 6.26 | 1 | 10
1 | 125 | CONCLUIDO | 3.882 | 25.76 | 15.97 | 6.43 | 0.09 | 149 | 243.08 | 58.47 | 1.25 | 147 | 58.36 | 30214.33 | 255.64 | 460.96 | 185.11 | 32.19 | 71850.14 | 0.17 | 0.56 | 1.69 | 4.43 | 1 | 10
2 | 125 | CONCLUIDO | 4.3142 | 23.18 | 14.94 | 7.73 | 0.11 | 116 | 243.52 | 58.47 | 1.5 | 114 | 58.55 | 30268.64 | 238.92 | 460.82 | 151.53 | 32.19 | 55229.05 | 0.21 | 0.6 | 1.65 | 3.41 | 1 | 10
3 | 125 | CONCLUIDO | 4.6218 | 21.64 | 14.35 | 8.97 | 0.13 | 96 | 243.96 | 58.47 | 1.75 | 94 | 58.74 | 30323.01 | 229.06 | 460.8 | 132.06 | 32.19 | 45591.35 | 0.24 | 0.62 | 1.61 | 2.81 | 1 | 10
4 | 125 | CONCLUIDO | 4.8865 | 20.46 | 13.88 | 10.28 | 0.15 | 81 | 244.41 | 58.47 | 2 | 79 | 58.93 | 30377.45 | 221.35 | 460.73 | 116.75 | 32.19 | 38010.57 | 0.28 | 0.64 | 1.59 | 2.35 | 1 | 10
5 | 125 | CONCLUIDO | 5.0975 | 19.62 | 13.55 | 11.62 | 0.16 | 70 | 244.85 | 58.47 | 2.25 | 68 | 59.12 | 30431.96 | 215.77 | 460.7 | 106.02 | 32.19 | 32704.32 | 0.3 | 0.66 | 1.57 | 2.02 | 1 | 10
6 | 125 | CONCLUIDO | 5.2615 | 19.01 | 13.32 | 12.89 | 0.18 | 62 | 245.29 | 58.47 | 2.5 | 60 | 59.32 | 30486.54 | 211.79 | 460.71 | 98.33 | 32.19 | 28895.89 | 0.33 | 0.67 | 1.56 | 1.79 | 1 | 10
7 | 125 | CONCLUIDO | 5.3932 | 18.54 | 13.14 | 14.08 | 0.2 | 56 | 245.73 | 58.47 | 2.75 | 54 | 59.51 | 30541.19 | 208.64 | 460.7 | 92.62 | 32.19 | 26071.2 | 0.35 | 0.68 | 1.55 | 1.61 | 1 | 10
8 | 125 | CONCLUIDO | 5.5064 | 18.16 | 13 | 15.29 | 0.22 | 51 | 246.18 | 58.47 | 3 | 49 | 59.7 | 30595.91 | 206.01 | 460.82 | 87.99 | 32.19 | 23782.45 | 0.37 | 0.69 | 1.53 | 1.46 | 1 | 10
9 | 125 | CONCLUIDO | 5.6316 | 17.76 | 12.83 | 16.73 | 0.23 | 46 | 246.62 | 58.47 | 3.25 | 44 | 59.9 | 30650.7 | 203.16 | 460.69 | 82.81 | 32.19 | 21216.53 | 0.39 | 0.7 | 1.52 | 1.29 | 1 | 10
10 | 125 | CONCLUIDO | 5.7045 | 17.53 | 12.74 | 17.78 | 0.25 | 43 | 247.07 | 58.47 | 3.5 | 41 | 60.09 | 30705.56 | 201.49 | 460.7 | 79.48 | 32.19 | 19566.09 | 0.4 | 0.7 | 1.53 | 1.21 | 1 | 10
11 | 125 | CONCLUIDO | 5.7796 | 17.3 | 12.66 | 18.98 | 0.27 | 40 | 247.51 | 58.47 | 3.75 | 38 | 60.29 | 30760.49 | 199.75 | 460.78 | 76.92 | 32.19 | 18303.46 | 0.42 | 0.71 | 1.51 | 1.12 | 1 | 10
12 | 125 | CONCLUIDO | 5.8553 | 17.08 | 12.57 | 20.39 | 0.29 | 37 | 247.96 | 58.47 | 4 | 35 | 60.48 | 30815.5 | 198.21 | 460.78 | 74.37 | 32.19 | 17041.82 | 0.43 | 0.71 | 1.51 | 1.04 | 1 | 10
13 | 125 | CONCLUIDO | 5.9036 | 16.94 | 12.53 | 21.48 | 0.3 | 35 | 248.4 | 58.47 | 4.25 | 33 | 60.68 | 30870.57 | 197.21 | 460.7 | 72.77 | 32.19 | 16254.19 | 0.44 | 0.71 | 1.51 | 0.99 | 1 | 10
14 | 125 | CONCLUIDO | 5.9676 | 16.76 | 12.44 | 22.62 | 0.32 | 33 | 248.85 | 58.47 | 4.5 | 31 | 60.88 | 30925.72 | 195.64 | 460.77 | 69.9 | 32.19 | 14828.74 | 0.46 | 0.72 | 1.5 | 0.91 | 1 | 10
15 | 125 | CONCLUIDO | 6.0153 | 16.62 | 12.4 | 24.01 | 0.34 | 31 | 249.3 | 58.47 | 4.75 | 29 | 61.07 | 30980.93 | 194.52 | 460.83 | 68.71 | 32.19 | 14242.49 | 0.47 | 0.72 | 1.5 | 0.87 | 1 | 10
16 | 125 | CONCLUIDO | 6.0695 | 16.48 | 12.35 | 25.55 | 0.36 | 29 | 249.75 | 58.47 | 5 | 27 | 61.27 | 31036.22 | 193.44 | 460.7 | 67.22 | 32.19 | 13505.67 | 0.48 | 0.72 | 1.49 | 0.81 | 1 | 10
17 | 125 | CONCLUIDO | 6.0989 | 16.4 | 12.32 | 26.39 | 0.37 | 28 | 250.2 | 58.47 | 5.25 | 26 | 61.47 | 31091.59 | 192.78 | 460.71 | 65.99 | 32.19 | 12899.16 | 0.49 | 0.73 | 1.5 | 0.78 | 1 | 10
18 | 125 | CONCLUIDO | 6.1627 | 16.23 | 12.24 | 28.25 | 0.39 | 26 | 250.64 | 58.47 | 5.5 | 24 | 61.67 | 31147.02 | 191.42 | 460.69 | 63.28 | 32.19 | 11551.99 | 0.51 | 0.73 | 1.49 | 0.71 | 1 | 10
19 | 125 | CONCLUIDO | 6.1858 | 16.17 | 12.23 | 29.35 | 0.41 | 25 | 251.09 | 58.47 | 5.75 | 23 | 61.87 | 31202.53 | 190.9 | 460.69 | 63.11 | 32.19 | 11469.95 | 0.51 | 0.73 | 1.49 | 0.69 | 1 | 10
20 | 125 | CONCLUIDO | 6.2211 | 16.07 | 12.18 | 30.46 | 0.42 | 24 | 251.55 | 58.47 | 6 | 22 | 62.07 | 31258.11 | 189.97 | 460.72 | 61.74 | 32.19 | 10791.54 | 0.52 | 0.73 | 1.48 | 0.65 | 1 | 10
21 | 125 | CONCLUIDO | 6.2495 | 16 | 12.16 | 31.72 | 0.44 | 23 | 252 | 58.47 | 6.25 | 21 | 62.27 | 31313.77 | 189.09 | 460.69 | 61.07 | 32.19 | 10462.43 | 0.53 | 0.73 | 1.48 | 0.62 | 1 | 10
22 | 125 | CONCLUIDO | 6.2764 | 15.93 | 12.14 | 33.1 | 0.46 | 22 | 252.45 | 58.47 | 6.5 | 20 | 62.47 | 31369.49 | 188.65 | 460.69 | 60.25 | 32.19 | 10056.55 | 0.53 | 0.74 | 1.48 | 0.6 | 1 | 10
23 | 125 | CONCLUIDO | 6.3143 | 15.84 | 12.09 | 34.54 | 0.47 | 21 | 252.9 | 58.47 | 6.75 | 19 | 62.68 | 31425.3 | 187.5 | 460.69 | 58.46 | 32.19 | 9167.78 | 0.55 | 0.74 | 1.48 | 0.55 | 1 | 10
24 | 125 | CONCLUIDO | 6.3129 | 15.84 | 12.09 | 34.55 | 0.49 | 21 | 253.35 | 58.47 | 7 | 19 | 62.88 | 31481.17 | 187.32 | 460.77 | 58.62 | 32.19 | 9247.42 | 0.55 | 0.74 | 1.48 | 0.56 | 1 | 10
25 | 125 | CONCLUIDO | 6.3377 | 15.78 | 12.08 | 36.23 | 0.51 | 20 | 253.81 | 58.47 | 7.25 | 18 | 63.08 | 31537.13 | 187.04 | 460.72 | 58.1 | 32.19 | 8990.47 | 0.55 | 0.74 | 1.48 | 0.54 | 1 | 10
26 | 125 | CONCLUIDO | 6.3611 | 15.72 | 12.07 | 38.1 | 0.52 | 19 | 254.26 | 58.47 | 7.5 | 17 | 63.29 | 31593.16 | 186.6 | 460.75 | 57.72 | 32.19 | 8805.11 | 0.56 | 0.74 | 1.48 | 0.53 | 1 | 10
27 | 125 | CONCLUIDO | 6.3682 | 15.7 | 12.05 | 38.05 | 0.54 | 19 | 254.72 | 58.47 | 7.75 | 17 | 63.49 | 31649.26 | 185.89 | 460.7 | 57.4 | 32.19 | 8647.47 | 0.56 | 0.74 | 1.47 | 0.51 | 1 | 10
28 | 125 | CONCLUIDO | 6.3965 | 15.63 | 12.03 | 40.09 | 0.56 | 18 | 255.17 | 58.47 | 8 | 16 | 63.7 | 31705.44 | 185.48 | 460.69 | 56.53 | 32.19 | 8219.52 | 0.57 | 0.74 | 1.48 | 0.49 | 1 | 10
29 | 125 | CONCLUIDO | 6.4321 | 15.55 | 11.99 | 42.31 | 0.57 | 17 | 255.63 | 58.47 | 8.25 | 15 | 63.91 | 31761.69 | 183.92 | 460.7 | 55.3 | 32.19 | 7608.96 | 0.58 | 0.75 | 1.47 | 0.45 | 1 | 10
30 | 125 | CONCLUIDO | 6.4365 | 15.54 | 11.98 | 42.27 | 0.59 | 17 | 256.09 | 58.47 | 8.5 | 15 | 64.11 | 31818.02 | 184.03 | 460.69 | 54.89 | 32.19 | 7402.78 | 0.59 | 0.75 | 1.47 | 0.44 | 1 | 10
31 | 125 | CONCLUIDO | 6.458 | 15.48 | 11.97 | 44.9 | 0.61 | 16 | 256.54 | 58.47 | 8.75 | 14 | 64.32 | 31874.43 | 183.36 | 460.7 | 54.8 | 32.19 | 7362.88 | 0.59 | 0.75 | 1.47 | 0.44 | 1 | 10
32 | 125 | CONCLUIDO | 6.4604 | 15.48 | 11.97 | 44.87 | 0.62 | 16 | 257 | 58.47 | 9 | 14 | 64.53 | 31931.04 | 183.06 | 460.7 | 54.52 | 32.19 | 7222.01 | 0.59 | 0.75 | 1.48 | 0.43 | 1 | 10
33 | 125 | CONCLUIDO | 6.4642 | 15.47 | 11.96 | 44.84 | 0.64 | 16 | 257.46 | 58.47 | 9.25 | 14 | 64.74 | 31987.61 | 182.8 | 460.7 | 54.3 | 32.19 | 7110.05 | 0.59 | 0.75 | 1.47 | 0.42 | 1 | 10
34 | 125 | CONCLUIDO | 6.4875 | 15.41 | 11.95 | 47.8 | 0.66 | 15 | 257.92 | 58.47 | 9.5 | 13 | 64.95 | 32044.25 | 182.45 | 460.69 | 54.12 | 32.19 | 7025.75 | 0.59 | 0.75 | 1.47 | 0.42 | 1 | 10
35 | 125 | CONCLUIDO | 6.4969 | 15.39 | 11.93 | 47.71 | 0.67 | 15 | 258.38 | 58.47 | 9.75 | 13 | 65.16 | 32100.97 | 182.12 | 460.69 | 53.35 | 32.19 | 6641.8 | 0.6 | 0.75 | 1.47 | 0.39 | 1 | 10
36 | 125 | CONCLUIDO | 6.5281 | 15.32 | 11.9 | 51 | 0.69 | 14 | 258.84 | 58.47 | 10 | 12 | 65.37 | 32157.77 | 181.24 | 460.69 | 52.43 | 32.19 | 6187.45 | 0.61 | 0.75 | 1.47 | 0.37 | 1 | 10
37 | 125 | CONCLUIDO | 6.5293 | 15.32 | 11.9 | 50.99 | 0.7 | 14 | 259.3 | 58.47 | 10.25 | 12 | 65.58 | 32214.64 | 181.18 | 460.72 | 52.41 | 32.19 | 6177.76 | 0.61 | 0.75 | 1.47 | 0.36 | 1 | 10
38 | 125 | CONCLUIDO | 6.5228 | 15.33 | 11.91 | 51.05 | 0.72 | 14 | 259.76 | 58.47 | 10.5 | 12 | 65.79 | 32271.6 | 180.92 | 460.69 | 52.84 | 32.19 | 6393.73 | 0.61 | 0.75 | 1.47 | 0.38 | 1 | 10
39 | 125 | CONCLUIDO | 6.5564 | 15.25 | 11.88 | 54.84 | 0.74 | 13 | 260.23 | 58.47 | 10.75 | 11 | 66 | 32328.64 | 179.94 | 460.69 | 52.02 | 32.19 | 5988.55 | 0.62 | 0.75 | 1.46 | 0.35 | 1 | 10
40 | 125 | CONCLUIDO | 6.5528 | 15.26 | 11.89 | 54.88 | 0.75 | 13 | 260.69 | 58.47 | 11 | 11 | 66.21 | 32385.75 | 180.36 | 460.69 | 52.09 | 32.19 | 6020.07 | 0.62 | 0.75 | 1.47 | 0.36 | 1 | 10
41 | 125 | CONCLUIDO | 6.5579 | 15.25 | 11.88 | 54.82 | 0.77 | 13 | 261.15 | 58.47 | 11.25 | 11 | 66.43 | 32442.95 | 180 | 460.72 | 51.73 | 32.19 | 5842.01 | 0.62 | 0.75 | 1.47 | 0.34 | 1 | 10
42 | 125 | CONCLUIDO | 6.5552 | 15.26 | 11.88 | 54.85 | 0.78 | 13 | 261.62 | 58.47 | 11.5 | 11 | 66.64 | 32500.22 | 179.67 | 460.71 | 51.89 | 32.19 | 5920.78 | 0.62 | 0.75 | 1.47 | 0.35 | 1 | 10
43 | 125 | CONCLUIDO | 6.5912 | 15.17 | 11.85 | 59.24 | 0.8 | 12 | 262.08 | 58.47 | 11.75 | 10 | 66.86 | 32557.58 | 178.36 | 460.69 | 50.62 | 32.19 | 5291.43 | 0.64 | 0.75 | 1.47 | 0.31 | 1 | 10
44 | 125 | CONCLUIDO | 6.594 | 15.17 | 11.84 | 59.21 | 0.81 | 12 | 262.55 | 58.47 | 12 | 10 | 67.07 | 32615.02 | 178.52 | 460.69 | 50.58 | 32.19 | 5273.2 | 0.64 | 0.75 | 1.46 | 0.31 | 1 | 10
45 | 125 | CONCLUIDO | 6.5921 | 15.17 | 11.85 | 59.23 | 0.83 | 12 | 263.01 | 58.47 | 12.25 | 10 | 67.29 | 32672.53 | 178.25 | 460.7 | 50.59 | 32.19 | 5276.54 | 0.64 | 0.75 | 1.47 | 0.31 | 1 | 10
46 | 125 | CONCLUIDO | 6.5917 | 15.17 | 11.85 | 59.23 | 0.84 | 12 | 263.48 | 58.47 | 12.5 | 10 | 67.51 | 32730.13 | 177.4 | 460.69 | 50.79 | 32.19 | 5376.93 | 0.63 | 0.75 | 1.46 | 0.31 | 1 | 10
47 | 125 | CONCLUIDO | 6.6282 | 15.09 | 11.81 | 64.42 | 0.86 | 11 | 263.95 | 58.47 | 12.75 | 9 | 67.72 | 32787.82 | 176.51 | 460.72 | 49.41 | 32.19 | 4694.2 | 0.65 | 0.76 | 1.47 | 0.28 | 1 | 10
48 | 125 | CONCLUIDO | 6.6269 | 15.09 | 11.81 | 64.44 | 0.87 | 11 | 264.42 | 58.47 | 13 | 9 | 67.94 | 32845.58 | 176.43 | 460.71 | 49.48 | 32.19 | 4725.77 | 0.65 | 0.76 | 1.47 | 0.28 | 1 | 10
49 | 125 | CONCLUIDO | 6.6254 | 15.09 | 11.82 | 64.46 | 0.89 | 11 | 264.89 | 58.47 | 13.25 | 9 | 68.16 | 32903.43 | 176.94 | 460.69 | 49.68 | 32.19 | 4828.96 | 0.65 | 0.76 | 1.47 | 0.28 | 1 | 10
50 | 125 | CONCLUIDO | 6.6273 | 15.09 | 11.81 | 64.43 | 0.91 | 11 | 265.36 | 58.47 | 13.5 | 9 | 68.38 | 32961.36 | 176.68 | 460.69 | 49.47 | 32.19 | 4720.13 | 0.65 | 0.76 | 1.47 | 0.28 | 1 | 10
51 | 125 | CONCLUIDO | 6.6242 | 15.1 | 11.82 | 64.47 | 0.92 | 11 | 265.83 | 58.47 | 13.75 | 9 | 68.6 | 33019.37 | 176.22 | 460.69 | 49.87 | 32.19 | 4921.8 | 0.65 | 0.76 | 1.46 | 0.29 | 1 | 10
52 | 125 | CONCLUIDO | 6.6589 | 15.02 | 11.79 | 70.73 | 0.94 | 10 | 266.3 | 58.47 | 14 | 8 | 68.82 | 33077.47 | 175.34 | 460.69 | 48.73 | 32.19 | 4359.1 | 0.66 | 0.76 | 1.46 | 0.25 | 1 | 10
53 | 125 | CONCLUIDO | 6.6623 | 15.01 | 11.78 | 70.68 | 0.95 | 10 | 266.77 | 58.47 | 14.25 | 8 | 69.04 | 33135.65 | 174.9 | 460.69 | 48.49 | 32.19 | 4235.33 | 0.66 | 0.76 | 1.46 | 0.25 | 1 | 10
54 | 125 | CONCLUIDO | 6.6563 | 15.02 | 11.79 | 70.77 | 0.97 | 10 | 267.24 | 58.47 | 14.5 | 8 | 69.27 | 33193.92 | 174.84 | 460.69 | 49.09 | 32.19 | 4536.39 | 0.66 | 0.76 | 1.46 | 0.26 | 1 | 10
55 | 125 | CONCLUIDO | 6.6559 | 15.02 | 11.79 | 70.77 | 0.98 | 10 | 267.71 | 58.47 | 14.75 | 8 | 69.49 | 33252.27 | 174.91 | 460.69 | 49.02 | 32.19 | 4500.96 | 0.66 | 0.76 | 1.46 | 0.26 | 1 | 10
56 | 125 | CONCLUIDO | 6.6593 | 15.02 | 11.79 | 70.72 | 1 | 10 | 268.19 | 58.47 | 15 | 8 | 69.71 | 33310.7 | 174.17 | 460.69 | 48.78 | 32.19 | 4384.41 | 0.66 | 0.76 | 1.46 | 0.25 | 1 | 10
57 | 125 | CONCLUIDO | 6.653 | 15.03 | 11.8 | 70.81 | 1.01 | 10 | 268.66 | 58.47 | 15.25 | 8 | 69.94 | 33369.22 | 173.52 | 460.72 | 49.2 | 32.19 | 4591.36 | 0.65 | 0.76 | 1.46 | 0.27 | 1 | 10
58 | 125 | CONCLUIDO | 6.7 | 14.93 | 11.74 | 78.29 | 1.03 | 9 | 269.14 | 58.47 | 15.5 | 7 | 70.16 | 33427.83 | 172.24 | 460.69 | 47.38 | 32.19 | 3689.29 | 0.68 | 0.76 | 1.46 | 0.21 | 1 | 10
59 | 125 | CONCLUIDO | 6.6913 | 14.94 | 11.76 | 78.42 | 1.04 | 9 | 269.61 | 58.47 | 15.75 | 7 | 70.39 | 33486.53 | 172.67 | 460.7 | 47.85 | 32.19 | 3922.53 | 0.67 | 0.76 | 1.46 | 0.23 | 1 | 10
60 | 125 | CONCLUIDO | 6.6978 | 14.93 | 11.75 | 78.32 | 1.05 | 9 | 270.09 | 58.47 | 16 | 7 | 70.62 | 33545.31 | 172.51 | 460.73 | 47.35 | 32.19 | 3674.04 | 0.68 | 0.76 | 1.46 | 0.21 | 1 | 10
61 | 125 | CONCLUIDO | 6.6919 | 14.94 | 11.76 | 78.41 | 1.07 | 9 | 270.57 | 58.47 | 16.25 | 7 | 70.84 | 33604.17 | 172.85 | 460.73 | 48 | 32.19 | 3996.11 | 0.67 | 0.76 | 1.46 | 0.23 | 1 | 10
62 | 125 | CONCLUIDO | 6.6881 | 14.95 | 11.77 | 78.47 | 1.08 | 9 | 271.05 | 58.47 | 16.5 | 7 | 71.07 | 33663.13 | 173.09 | 460.69 | 48.2 | 32.19 | 4095.33 | 0.67 | 0.76 | 1.46 | 0.24 | 1 | 10
63 | 125 | CONCLUIDO | 6.6927 | 14.94 | 11.76 | 78.4 | 1.1 | 9 | 271.52 | 58.47 | 16.75 | 7 | 71.3 | 33722.17 | 172.16 | 460.69 | 47.83 | 32.19 | 3911.54 | 0.67 | 0.76 | 1.46 | 0.23 | 1 | 10
64 | 125 | CONCLUIDO | 6.6897 | 14.95 | 11.77 | 78.44 | 1.11 | 9 | 272 | 58.47 | 17 | 7 | 71.53 | 33781.3 | 171.67 | 460.69 | 48.15 | 32.19 | 4073.52 | 0.67 | 0.76 | 1.46 | 0.23 | 1 | 10
65 | 125 | CONCLUIDO | 6.688 | 14.95 | 11.77 | 78.47 | 1.13 | 9 | 272.48 | 58.47 | 17.25 | 7 | 71.76 | 33840.65 | 171.65 | 460.69 | 48.21 | 32.19 | 4100.59 | 0.67 | 0.76 | 1.46 | 0.24 | 1 | 10
66 | 125 | CONCLUIDO | 6.7288 | 14.86 | 11.73 | 87.95 | 1.14 | 8 | 272.97 | 58.47 | 17.5 | 6 | 71.99 | 33899.96 | 170.03 | 460.69 | 46.69 | 32.19 | 3348.93 | 0.69 | 0.76 | 1.46 | 0.19 | 1 | 10
67 | 125 | CONCLUIDO | 6.7263 | 14.87 | 11.73 | 87.99 | 1.16 | 8 | 273.45 | 58.47 | 17.75 | 6 | 72.22 | 33959.36 | 170.22 | 460.69 | 46.97 | 32.19 | 3488.2 | 0.69 | 0.76 | 1.46 | 0.2 | 1 | 10
68 | 125 | CONCLUIDO | 6.7285 | 14.86 | 11.73 | 87.96 | 1.17 | 8 | 273.93 | 58.47 | 18 | 6 | 72.46 | 34018.85 | 169.98 | 460.72 | 46.77 | 32.19 | 3385.02 | 0.69 | 0.76 | 1.46 | 0.19 | 1 | 10
69 | 125 | CONCLUIDO | 6.7327 | 14.85 | 11.72 | 87.89 | 1.18 | 8 | 274.41 | 58.47 | 18.25 | 6 | 72.69 | 34078.44 | 169.84 | 460.7 | 46.53 | 32.19 | 3265.81 | 0.69 | 0.76 | 1.46 | 0.18 | 1 | 10
70 | 125 | CONCLUIDO | 6.7282 | 14.86 | 11.73 | 87.96 | 1.2 | 8 | 274.9 | 58.47 | 18.5 | 6 | 72.92 | 34138.11 | 169.49 | 460.69 | 46.89 | 32.19 | 3449.54 | 0.69 | 0.76 | 1.46 | 0.19 | 1 | 10
71 | 125 | CONCLUIDO | 6.7288 | 14.86 | 11.73 | 87.95 | 1.21 | 8 | 275.38 | 58.47 | 18.75 | 6 | 73.16 | 34197.87 | 169.69 | 460.69 | 46.79 | 32.19 | 3395.76 | 0.69 | 0.76 | 1.46 | 0.19 | 1 | 10
72 | 125 | CONCLUIDO | 6.7265 | 14.87 | 11.73 | 87.99 | 1.23 | 8 | 275.87 | 58.47 | 19 | 6 | 73.39 | 34257.73 | 169.39 | 460.69 | 46.92 | 32.19 | 3463.16 | 0.69 | 0.76 | 1.46 | 0.2 | 1 | 10
73 | 125 | CONCLUIDO | 6.7276 | 14.86 | 11.73 | 87.97 | 1.24 | 8 | 276.35 | 58.47 | 19.25 | 6 | 73.63 | 34317.68 | 168.7 | 460.72 | 46.88 | 32.19 | 3441.17 | 0.69 | 0.76 | 1.46 | 0.2 | 1 | 10
74 | 125 | CONCLUIDO | 6.7257 | 14.87 | 11.73 | 88 | 1.25 | 8 | 276.84 | 58.47 | 19.5 | 6 | 73.87 | 34377.72 | 168.03 | 460.69 | 46.99 | 32.19 | 3498.12 | 0.68 | 0.76 | 1.46 | 0.2 | 1 | 10
75 | 125 | CONCLUIDO | 6.7219 | 14.88 | 11.74 | 88.06 | 1.27 | 8 | 277.33 | 58.47 | 19.75 | 6 | 74.1 | 34437.85 | 167.31 | 460.69 | 47.27 | 32.19 | 3636.02 | 0.68 | 0.76 | 1.46 | 0.21 | 1 | 10
76 | 125 | CONCLUIDO | 6.7554 | 14.8 | 11.72 | 100.42 | 1.28 | 7 | 277.82 | 58.47 | 20 | 5 | 74.34 | 34498.07 | 167.03 | 460.69 | 46.51 | 32.19 | 3262.49 | 0.69 | 0.76 | 1.46 | 0.18 | 1 | 10
77 | 125 | CONCLUIDO | 6.7585 | 14.8 | 11.71 | 100.36 | 1.3 | 7 | 278.3 | 58.47 | 20.25 | 5 | 74.58 | 34558.39 | 167.07 | 460.69 | 46.28 | 32.19 | 3147.49 | 0.7 | 0.76 | 1.46 | 0.17 | 1 | 10
78 | 125 | CONCLUIDO | 6.7603 | 14.79 | 11.7 | 100.33 | 1.31 | 7 | 278.79 | 58.47 | 20.5 | 5 | 74.82 | 34618.81 | 167.07 | 460.69 | 46.08 | 32.19 | 3045.17 | 0.7 | 0.76 | 1.46 | 0.17 | 1 | 10
79 | 125 | CONCLUIDO | 6.7574 | 14.8 | 11.71 | 100.38 | 1.32 | 7 | 279.28 | 58.47 | 20.75 | 5 | 75.06 | 34679.32 | 167.43 | 460.71 | 46.3 | 32.19 | 3155.68 | 0.7 | 0.76 | 1.46 | 0.18 | 1 | 10
80 | 125 | CONCLUIDO | 6.7618 | 14.79 | 11.7 | 100.3 | 1.34 | 7 | 279.78 | 58.47 | 21 | 5 | 75.3 | 34739.92 | 167.29 | 460.69 | 46.06 | 32.19 | 3037.26 | 0.7 | 0.76 | 1.46 | 0.17 | 1 | 10
81 | 125 | CONCLUIDO | 6.7592 | 14.79 | 11.71 | 100.35 | 1.35 | 7 | 280.27 | 58.47 | 21.25 | 5 | 75.54 | 34800.62 | 167.31 | 460.7 | 46.14 | 32.19 | 3078.46 | 0.7 | 0.76 | 1.46 | 0.17 | 1 | 10
82 | 125 | CONCLUIDO | 6.7632 | 14.79 | 11.7 | 100.27 | 1.36 | 7 | 280.76 | 58.47 | 21.5 | 5 | 75.79 | 34861.41 | 166.53 | 460.7 | 45.79 | 32.19 | 2904.81 | 0.7 | 0.76 | 1.46 | 0.16 | 1 | 10
83 | 125 | CONCLUIDO | 6.7622 | 14.79 | 11.7 | 100.29 | 1.38 | 7 | 281.25 | 58.47 | 21.75 | 5 | 76.03 | 34922.31 | 166.06 | 460.69 | 45.9 | 32.19 | 2958.69 | 0.7 | 0.76 | 1.46 | 0.17 | 1 | 10
84 | 125 | CONCLUIDO | 6.7644 | 14.78 | 11.7 | 100.25 | 1.39 | 7 | 281.75 | 58.47 | 22 | 5 | 76.28 | 34983.29 | 165.87 | 460.69 | 45.83 | 32.19 | 2922.82 | 0.7 | 0.76 | 1.46 | 0.16 | 1 | 10
85 | 125 | CONCLUIDO | 6.7601 | 14.79 | 11.71 | 100.33 | 1.4 | 7 | 282.24 | 58.47 | 22.25 | 5 | 76.52 | 35044.38 | 165.44 | 460.69 | 46 | 32.19 | 3007.34 | 0.7 | 0.76 | 1.46 | 0.17 | 1 | 10
86 | 125 | CONCLUIDO | 6.763 | 14.79 | 11.7 | 100.28 | 1.42 | 7 | 282.74 | 58.47 | 22.5 | 5 | 76.77 | 35105.56 | 164.74 | 460.69 | 45.91 | 32.19 | 2962.22 | 0.7 | 0.76 | 1.46 | 0.17 | 1 | 10
87 | 125 | CONCLUIDO | 6.7631 | 14.79 | 11.7 | 100.27 | 1.43 | 7 | 283.24 | 58.47 | 22.75 | 5 | 77.01 | 35166.85 | 164.03 | 460.7 | 45.81 | 32.19 | 2913.48 | 0.7 | 0.76 | 1.46 | 0.16 | 1 | 10
88 | 125 | CONCLUIDO | 6.7599 | 14.79 | 11.71 | 100.33 | 1.44 | 7 | 283.74 | 58.47 | 23 | 5 | 77.26 | 35228.23 | 163.71 | 460.69 | 46.1 | 32.19 | 3057.43 | 0.7 | 0.76 | 1.46 | 0.17 | 1 | 10
89 | 125 | CONCLUIDO | 6.7987 | 14.71 | 11.67 | 116.68 | 1.46 | 6 | 284.23 | 58.47 | 23.25 | 4 | 77.51 | 35289.71 | 162.25 | 460.69 | 44.93 | 32.19 | 2479.02 | 0.72 | 0.77 | 1.45 | 0.13 | 1 | 10
90 | 125 | CONCLUIDO | 6.7951 | 14.72 | 11.68 | 116.76 | 1.47 | 6 | 284.73 | 58.47 | 23.5 | 4 | 77.76 | 35351.29 | 162.25 | 460.69 | 45.11 | 32.19 | 2567.83 | 0.71 | 0.77 | 1.46 | 0.14 | 1 | 10
91 | 125 | CONCLUIDO | 6.798 | 14.71 | 11.67 | 116.7 | 1.48 | 6 | 285.23 | 58.47 | 23.75 | 4 | 78.01 | 35412.96 | 162.38 | 460.7 | 44.96 | 32.19 | 2494.69 | 0.72 | 0.77 | 1.45 | 0.14 | 1 | 10
92 | 125 | CONCLUIDO | 6.7969 | 14.71 | 11.67 | 116.72 | 1.5 | 6 | 285.73 | 58.47 | 24 | 4 | 78.26 | 35474.75 | 162.43 | 460.69 | 45.02 | 32.19 | 2521.04 | 0.71 | 0.77 | 1.46 | 0.14 | 1 | 10
93 | 125 | CONCLUIDO | 6.798 | 14.71 | 11.67 | 116.7 | 1.51 | 6 | 286.24 | 58.47 | 24.25 | 4 | 78.51 | 35536.63 | 162.57 | 460.69 | 44.97 | 32.19 | 2497.7 | 0.72 | 0.77 | 1.45 | 0.14 | 1 | 10
94 | 125 | CONCLUIDO | 6.7991 | 14.71 | 11.67 | 116.67 | 1.52 | 6 | 286.74 | 58.47 | 24.5 | 4 | 78.77 | 35598.74 | 162.67 | 460.71 | 44.84 | 32.19 | 2433.87 | 0.72 | 0.77 | 1.46 | 0.13 | 1 | 10
95 | 125 | CONCLUIDO | 6.798 | 14.71 | 11.67 | 116.7 | 1.53 | 6 | 287.24 | 58.47 | 24.75 | 4 | 79.02 | 35660.82 | 162.44 | 460.69 | 44.91 | 32.19 | 2468.23 | 0.72 | 0.77 | 1.46 | 0.14 | 1 | 10
96 | 125 | CONCLUIDO | 6.7977 | 14.71 | 11.67 | 116.71 | 1.55 | 6 | 287.75 | 58.47 | 25 | 4 | 79.27 | 35723.02 | 162.27 | 460.69 | 45.02 | 32.19 | 2522.99 | 0.71 | 0.77 | 1.45 | 0.14 | 1 | 10
97 | 125 | CONCLUIDO | 6.798 | 14.71 | 11.67 | 116.7 | 1.56 | 6 | 288.25 | 58.47 | 25.25 | 4 | 79.53 | 35785.31 | 161.77 | 460.69 | 44.88 | 32.19 | 2451.6 | 0.72 | 0.77 | 1.46 | 0.14 | 1 | 10
98 | 125 | CONCLUIDO | 6.7962 | 14.71 | 11.67 | 116.74 | 1.57 | 6 | 288.76 | 58.47 | 25.5 | 4 | 79.78 | 35847.71 | 162.1 | 460.69 | 45.01 | 32.19 | 2516.41 | 0.72 | 0.77 | 1.46 | 0.14 | 1 | 10
99 | 125 | CONCLUIDO | 6.8008 | 14.7 | 11.66 | 116.64 | 1.59 | 6 | 289.26 | 58.47 | 25.75 | 4 | 80.04 | 35910.21 | 160.84 | 460.72 | 44.75 | 32.19 | 2385.34 | 0.72 | 0.77 | 1.45 | 0.13 | 1 | 10
100 | 125 | CONCLUIDO | 6.796 | 14.71 | 11.67 | 116.74 | 1.6 | 6 | 289.77 | 58.47 | 26 | 4 | 80.3 | 35972.82 | 159.8 | 460.69 | 45.05 | 32.19 | 2539.33 | 0.71 | 0.77 | 1.46 | 0.14 | 1 | 10
101 | 125 | CONCLUIDO | 6.7923 | 14.72 | 11.68 | 116.82 | 1.61 | 6 | 290.28 | 58.47 | 26.25 | 4 | 80.56 | 36035.53 | 160.13 | 460.7 | 45.24 | 32.19 | 2633.16 | 0.71 | 0.76 | 1.46 | 0.15 | 1 | 10
102 | 125 | CONCLUIDO | 6.7982 | 14.71 | 11.67 | 116.69 | 1.62 | 6 | 290.79 | 58.47 | 26.5 | 4 | 80.82 | 36098.35 | 159.76 | 460.79 | 44.94 | 32.19 | 2483.08 | 0.72 | 0.77 | 1.46 | 0.14 | 1 | 10
103 | 125 | CONCLUIDO | 6.795 | 14.72 | 11.68 | 116.76 | 1.64 | 6 | 291.3 | 58.47 | 26.75 | 4 | 81.08 | 36161.27 | 158.48 | 460.73 | 45.14 | 32.19 | 2581.8 | 0.71 | 0.77 | 1.46 | 0.14 | 1 | 10
104 | 125 | CONCLUIDO | 6.7962 | 14.71 | 11.67 | 116.74 | 1.65 | 6 | 291.81 | 58.47 | 27 | 4 | 81.34 | 36224.3 | 157.8 | 460.69 | 45.09 | 32.19 | 2559.74 | 0.71 | 0.77 | 1.46 | 0.14 | 1 | 10
105 | 125 | CONCLUIDO | 6.7948 | 14.72 | 11.68 | 116.77 | 1.66 | 6 | 292.32 | 58.47 | 27.25 | 4 | 81.6 | 36287.44 | 157.04 | 460.69 | 45.19 | 32.19 | 2607.77 | 0.71 | 0.77 | 1.46 | 0.14 | 1 | 10
106 | 125 | CONCLUIDO | 6.7967 | 14.71 | 11.67 | 116.73 | 1.67 | 6 | 292.84 | 58.47 | 27.5 | 4 | 81.86 | 36350.69 | 155.59 | 460.72 | 45 | 32.19 | 2511.93 | 0.72 | 0.77 | 1.46 | 0.14 | 1 | 10
107 | 125 | CONCLUIDO | 6.7945 | 14.72 | 11.68 | 116.78 | 1.68 | 6 | 293.35 | 58.47 | 27.75 | 4 | 82.13 | 36414.05 | 156 | 460.69 | 45.06 | 32.19 | 2544.28 | 0.71 | 0.77 | 1.46 | 0.14 | 1 | 10
108 | 125 | CONCLUIDO | 6.832 | 14.64 | 11.64 | 139.73 | 1.7 | 5 | 293.86 | 58.47 | 28 | 3 | 82.39 | 36477.51 | 155.57 | 460.69 | 44.18 | 32.19 | 2105.34 | 0.73 | 0.77 | 1.45 | 0.11 | 1 | 10
109 | 125 | CONCLUIDO | 6.8338 | 14.63 | 11.64 | 139.68 | 1.71 | 5 | 294.38 | 58.47 | 28.25 | 3 | 82.66 | 36541.09 | 155.56 | 460.69 | 43.97 | 32.19 | 2003.34 | 0.73 | 0.77 | 1.45 | 0.11 | 1 | 10
110 | 125 | CONCLUIDO | 6.8344 | 14.63 | 11.64 | 139.67 | 1.72 | 5 | 294.9 | 58.47 | 28.5 | 2 | 82.92 | 36604.77 | 156.44 | 460.69 | 43.85 | 32.19 | 1940.46 | 0.73 | 0.77 | 1.46 | 0.11 | 1 | 10
111 | 125 | CONCLUIDO | 6.8328 | 14.64 | 11.64 | 139.71 | 1.73 | 5 | 295.41 | 58.47 | 28.75 | 1 | 83.19 | 36668.57 | 156.72 | 460.69 | 43.91 | 32.19 | 1974.46 | 0.73 | 0.77 | 1.46 | 0.11 | 1 | 10
112 | 125 | CONCLUIDO | 6.8328 | 14.64 | 11.64 | 139.71 | 1.75 | 5 | 295.93 | 58.47 | 29 | 1 | 83.46 | 36732.47 | 156.95 | 460.69 | 43.83 | 32.19 | 1932.34 | 0.73 | 0.77 | 1.46 | 0.11 | 1 | 10
113 | 125 | CONCLUIDO | 6.8336 | 14.63 | 11.64 | 139.69 | 1.76 | 5 | 296.45 | 58.47 | 29.25 | 1 | 83.73 | 36796.49 | 157.17 | 460.69 | 43.8 | 32.19 | 1917.53 | 0.73 | 0.77 | 1.46 | 0.11 | 1 | 10
114 | 125 | CONCLUIDO | 6.8336 | 14.63 | 11.64 | 139.69 | 1.77 | 5 | 296.97 | 58.47 | 29.5 | 1 | 84 | 36860.62 | 157.39 | 460.69 | 43.8 | 32.19 | 1918.81 | 0.73 | 0.77 | 1.46 | 0.11 | 1 | 10
115 | 125 | CONCLUIDO | 6.8331 | 14.63 | 11.64 | 139.7 | 1.78 | 5 | 297.49 | 58.47 | 29.75 | 1 | 84.27 | 36924.87 | 157.63 | 460.69 | 43.87 | 32.19 | 1954.86 | 0.73 | 0.77 | 1.46 | 0.11 | 1 | 10
116 | 125 | CONCLUIDO | 6.8327 | 14.64 | 11.64 | 139.71 | 1.79 | 5 | 298.01 | 58.47 | 30 | 1 | 84.54 | 36989.23 | 157.76 | 460.69 | 43.89 | 32.19 | 1960.43 | 0.73 | 0.77 | 1.46 | 0.11 | 1 | 10
117 | 125 | CONCLUIDO | 6.8323 | 14.64 | 11.64 | 139.72 | 1.8 | 5 | 298.54 | 58.47 | 30.25 | 1 | 84.81 | 37053.7 | 157.91 | 460.69 | 43.89 | 32.19 | 1961.58 | 0.73 | 0.77 | 1.46 | 0.11 | 1 | 10
118 | 125 | CONCLUIDO | 6.8335 | 14.63 | 11.64 | 139.69 | 1.82 | 5 | 299.06 | 58.47 | 30.5 | 1 | 85.09 | 37118.29 | 158.03 | 460.69 | 43.81 | 32.19 | 1920.35 | 0.73 | 0.77 | 1.46 | 0.11 | 1 | 10
119 | 125 | CONCLUIDO | 6.8316 | 14.64 | 11.64 | 139.74 | 1.83 | 5 | 299.59 | 58.47 | 30.75 | 1 | 85.36 | 37183.12 | 158.23 | 460.69 | 43.95 | 32.19 | 1994.71 | 0.73 | 0.77 | 1.46 | 0.11 | 1 | 10
120 | 125 | CONCLUIDO | 6.8301 | 14.64 | 11.65 | 139.78 | 1.84 | 5 | 300.11 | 58.47 | 31 | 0 | 85.64 | 37247.94 | 158.5 | 460.69 | 44.02 | 32.19 | 2028.26 | 0.73 | 0.77 | 1.46 | 0.11 | 1 | 10