## Sheet1
| Volume de calda [L] | STATUS | Capacidade operacional [ha/h] | Tempo de missao [h] | Tempo util [h] | Tempo por voo [min] | Autonomia Projetada [h] | N° Voos | MTOW [kg] | Massa Estrutura [kg] | Combustível [kg] | Abastecimentos | Massa gerador | Potência gerador [W] | Combustível consumido [L] | Calda cons [L] | Distância percorrida [km] | Distância Pulverizando [km] | RTL ACUMULADO[m] | EOC [km/km] | EOC [h/h] | Tempo de manobra [h] | Tempo rtl_rtw [h] | V pulv [m/s] | V desloc [m/s]
0 | 150 | CONCLUIDO | 2.7291 | 36.64 | 19.37 | 4.52 | 0.06 | 257 | 296.65 | 61.82 | 1 | 255 | 83.83 | 36821.52 | 352.51 | 460.9 | 297.35 | 32.19 | 127433.94 | 0.11 | 0.46 | 1.86 | 7.83 | 1 | 10
1 | 150 | CONCLUIDO | 3.3548 | 29.81 | 16.87 | 5.65 | 0.07 | 179 | 297.17 | 61.82 | 1.25 | 177 | 84.1 | 36885.7 | 306.72 | 460.93 | 215.24 | 32.19 | 86767.23 | 0.15 | 0.53 | 1.72 | 5.33 | 1 | 10
2 | 150 | CONCLUIDO | 3.8091 | 26.25 | 15.59 | 6.78 | 0.09 | 138 | 297.7 | 61.82 | 1.5 | 136 | 84.37 | 36949.99 | 283.25 | 460.86 | 173.12 | 32.19 | 65913.84 | 0.19 | 0.57 | 1.67 | 4.05 | 1 | 10
3 | 150 | CONCLUIDO | 4.163 | 24.02 | 14.8 | 7.93 | 0.1 | 112 | 298.22 | 61.82 | 1.75 | 110 | 84.65 | 37014.39 | 268.72 | 460.71 | 147.49 | 32.19 | 53225.41 | 0.22 | 0.6 | 1.62 | 3.27 | 1 | 10
4 | 150 | CONCLUIDO | 4.4308 | 22.57 | 14.29 | 9.03 | 0.12 | 95 | 298.74 | 61.82 | 2 | 93 | 84.92 | 37078.91 | 259.3 | 460.8 | 130.44 | 32.19 | 44788.2 | 0.25 | 0.63 | 1.6 | 2.76 | 1 | 10
5 | 150 | CONCLUIDO | 4.6619 | 21.45 | 13.9 | 10.17 | 0.13 | 82 | 299.26 | 61.82 | 2.25 | 80 | 85.19 | 37143.54 | 251.87 | 460.84 | 117.9 | 32.19 | 38584.37 | 0.27 | 0.64 | 1.57 | 2.36 | 1 | 10
6 | 150 | CONCLUIDO | 4.8551 | 20.6 | 13.6 | 11.33 | 0.15 | 72 | 299.79 | 61.82 | 2.5 | 70 | 85.47 | 37208.42 | 246.28 | 460.79 | 107.44 | 32.19 | 33400.62 | 0.3 | 0.66 | 1.57 | 2.06 | 1 | 10
7 | 150 | CONCLUIDO | 4.9991 | 20 | 13.4 | 12.36 | 0.16 | 65 | 300.32 | 61.82 | 2.75 | 63 | 85.74 | 37273.29 | 242.41 | 460.78 | 101.14 | 32.19 | 30288.96 | 0.32 | 0.67 | 1.55 | 1.86 | 1 | 10
8 | 150 | CONCLUIDO | 5.16 | 19.38 | 13.16 | 13.61 | 0.18 | 58 | 300.84 | 61.82 | 3 | 56 | 86.02 | 37338.27 | 238.01 | 460.87 | 93.56 | 32.19 | 26532.98 | 0.34 | 0.68 | 1.54 | 1.62 | 1 | 10
9 | 150 | CONCLUIDO | 5.2432 | 19.07 | 13.08 | 14.53 | 0.19 | 54 | 301.37 | 61.82 | 3.25 | 52 | 86.3 | 37403.38 | 236.23 | 460.71 | 90.6 | 32.19 | 25073.06 | 0.36 | 0.68 | 1.54 | 1.54 | 1 | 10
10 | 150 | CONCLUIDO | 5.3587 | 18.66 | 12.94 | 15.85 | 0.21 | 49 | 301.9 | 61.82 | 3.5 | 47 | 86.58 | 37468.6 | 233.69 | 460.82 | 86.3 | 32.19 | 22945.62 | 0.37 | 0.69 | 1.53 | 1.41 | 1 | 10
11 | 150 | CONCLUIDO | 5.4336 | 18.4 | 12.85 | 16.76 | 0.22 | 46 | 302.43 | 61.82 | 3.75 | 44 | 86.86 | 37533.94 | 231.89 | 460.78 | 83.41 | 32.19 | 21519.53 | 0.39 | 0.7 | 1.52 | 1.32 | 1 | 10
12 | 150 | CONCLUIDO | 5.5174 | 18.12 | 12.74 | 17.77 | 0.24 | 43 | 302.96 | 61.82 | 4 | 41 | 87.14 | 37599.4 | 229.65 | 460.72 | 79.33 | 32.19 | 19493.6 | 0.41 | 0.7 | 1.53 | 1.2 | 1 | 10
13 | 150 | CONCLUIDO | 5.5924 | 17.88 | 12.66 | 18.99 | 0.25 | 40 | 303.49 | 61.82 | 4.25 | 38 | 87.42 | 37664.98 | 228.13 | 460.73 | 76.89 | 32.19 | 18288.03 | 0.42 | 0.71 | 1.52 | 1.13 | 1 | 10
14 | 150 | CONCLUIDO | 5.6457 | 17.71 | 12.6 | 19.9 | 0.26 | 38 | 304.03 | 61.82 | 4.5 | 36 | 87.7 | 37730.68 | 226.78 | 460.72 | 75.29 | 32.19 | 17497.88 | 0.43 | 0.71 | 1.51 | 1.07 | 1 | 10
15 | 150 | CONCLUIDO | 5.7295 | 17.45 | 12.51 | 21.45 | 0.28 | 35 | 304.56 | 61.82 | 4.75 | 33 | 87.99 | 37796.51 | 224.95 | 460.7 | 72.21 | 32.19 | 15973.83 | 0.45 | 0.71 | 1.51 | 0.98 | 1 | 10
16 | 150 | CONCLUIDO | 5.7536 | 17.38 | 12.49 | 22.05 | 0.29 | 34 | 305.09 | 61.82 | 5 | 32 | 88.27 | 37862.45 | 224.5 | 460.83 | 71.92 | 32.19 | 15833.82 | 0.45 | 0.72 | 1.5 | 0.96 | 1 | 10
17 | 150 | CONCLUIDO | 5.808 | 17.22 | 12.44 | 23.33 | 0.31 | 32 | 305.63 | 61.82 | 5.25 | 30 | 88.56 | 37928.52 | 223.48 | 460.72 | 70.02 | 32.19 | 14890.74 | 0.46 | 0.72 | 1.5 | 0.91 | 1 | 10
18 | 150 | CONCLUIDO | 5.8684 | 17.04 | 12.38 | 24.75 | 0.32 | 30 | 306.17 | 61.82 | 5.5 | 28 | 88.84 | 37994.72 | 222.04 | 460.69 | 68.03 | 32.19 | 13906.9 | 0.47 | 0.72 | 1.49 | 0.84 | 1 | 10
19 | 150 | CONCLUIDO | 5.8955 | 16.96 | 12.35 | 25.56 | 0.33 | 29 | 306.7 | 61.82 | 5.75 | 27 | 89.13 | 38061.04 | 221.5 | 460.72 | 67.27 | 32.19 | 13532.44 | 0.48 | 0.72 | 1.49 | 0.82 | 1 | 10
20 | 150 | CONCLUIDO | 5.9273 | 16.87 | 12.32 | 26.4 | 0.35 | 28 | 307.24 | 61.82 | 6 | 26 | 89.42 | 38127.48 | 220.67 | 460.7 | 65.84 | 32.19 | 12820.86 | 0.49 | 0.73 | 1.5 | 0.78 | 1 | 10
21 | 150 | CONCLUIDO | 5.9602 | 16.78 | 12.28 | 27.29 | 0.36 | 27 | 307.78 | 61.82 | 6.25 | 25 | 89.71 | 38194.05 | 220 | 460.7 | 64.85 | 32.19 | 12330.01 | 0.5 | 0.73 | 1.49 | 0.75 | 1 | 10
22 | 150 | CONCLUIDO | 5.9865 | 16.7 | 12.26 | 28.3 | 0.38 | 26 | 308.32 | 61.82 | 6.5 | 24 | 90 | 38260.74 | 219.43 | 460.76 | 64.2 | 32.19 | 12013.09 | 0.5 | 0.73 | 1.49 | 0.73 | 1 | 10
23 | 150 | CONCLUIDO | 6.0207 | 16.61 | 12.22 | 29.34 | 0.39 | 25 | 308.86 | 61.82 | 6.75 | 23 | 90.29 | 38327.57 | 218.48 | 460.69 | 63.08 | 32.19 | 11454.94 | 0.51 | 0.73 | 1.48 | 0.69 | 1 | 10
24 | 150 | CONCLUIDO | 6.0528 | 16.52 | 12.19 | 30.48 | 0.4 | 24 | 309.41 | 61.82 | 7 | 22 | 90.59 | 38394.52 | 218.02 | 460.71 | 61.99 | 32.19 | 10918.62 | 0.52 | 0.73 | 1.48 | 0.66 | 1 | 10
25 | 150 | CONCLUIDO | 6.0885 | 16.42 | 12.15 | 31.69 | 0.42 | 23 | 309.95 | 61.82 | 7.25 | 21 | 90.88 | 38461.6 | 216.99 | 460.73 | 60.7 | 32.19 | 10278.01 | 0.53 | 0.74 | 1.48 | 0.62 | 1 | 10
26 | 150 | CONCLUIDO | 6.1125 | 16.36 | 12.14 | 33.11 | 0.43 | 22 | 310.5 | 61.82 | 7.5 | 20 | 91.18 | 38528.81 | 216.61 | 460.7 | 60.34 | 32.19 | 10103.23 | 0.53 | 0.74 | 1.48 | 0.61 | 1 | 10
27 | 150 | CONCLUIDO | 6.1518 | 16.26 | 12.09 | 34.55 | 0.44 | 21 | 311.04 | 61.82 | 7.75 | 19 | 91.47 | 38596.15 | 215.47 | 460.7 | 58.57 | 32.19 | 9222.19 | 0.55 | 0.74 | 1.48 | 0.56 | 1 | 10
28 | 150 | CONCLUIDO | 6.1488 | 16.26 | 12.1 | 34.57 | 0.46 | 21 | 311.59 | 61.82 | 8 | 19 | 91.77 | 38663.62 | 215.47 | 460.69 | 58.86 | 32.19 | 9365.87 | 0.55 | 0.74 | 1.48 | 0.57 | 1 | 10
29 | 150 | CONCLUIDO | 6.1811 | 16.18 | 12.07 | 36.21 | 0.47 | 20 | 312.14 | 61.82 | 8.25 | 18 | 92.07 | 38731.35 | 215.11 | 460.69 | 57.92 | 32.19 | 8900.9 | 0.56 | 0.74 | 1.48 | 0.54 | 1 | 10
30 | 150 | CONCLUIDO | 6.1817 | 16.18 | 12.07 | 36.21 | 0.48 | 20 | 312.69 | 61.82 | 8.5 | 18 | 92.37 | 38799.09 | 214.5 | 460.77 | 58.25 | 32.19 | 9065.29 | 0.55 | 0.74 | 1.47 | 0.53 | 1 | 10
31 | 150 | CONCLUIDO | 6.2142 | 16.09 | 12.04 | 38.02 | 0.5 | 19 | 313.24 | 61.82 | 8.75 | 17 | 92.67 | 38866.96 | 214.02 | 460.69 | 56.91 | 32.19 | 8402.12 | 0.57 | 0.74 | 1.48 | 0.51 | 1 | 10
32 | 150 | CONCLUIDO | 6.245 | 16.01 | 12.02 | 40.05 | 0.51 | 18 | 313.79 | 61.82 | 9 | 16 | 92.97 | 38934.97 | 213.42 | 460.69 | 56.1 | 32.19 | 8003.71 | 0.57 | 0.74 | 1.48 | 0.48 | 1 | 10
33 | 150 | CONCLUIDO | 6.2428 | 16.02 | 12.02 | 40.07 | 0.52 | 18 | 314.34 | 61.82 | 9.25 | 16 | 93.27 | 39003.11 | 213.5 | 460.69 | 56.5 | 32.19 | 8202.3 | 0.57 | 0.74 | 1.47 | 0.49 | 1 | 10
34 | 150 | CONCLUIDO | 6.2423 | 16.02 | 12.02 | 40.08 | 0.54 | 18 | 314.9 | 61.82 | 9.5 | 16 | 93.57 | 39071.38 | 212.95 | 460.69 | 56.59 | 32.19 | 8249.07 | 0.57 | 0.74 | 1.47 | 0.49 | 1 | 10
35 | 150 | CONCLUIDO | 6.2768 | 15.93 | 11.99 | 42.32 | 0.55 | 17 | 315.45 | 61.82 | 9.75 | 15 | 93.88 | 39139.8 | 212.25 | 460.7 | 55.2 | 32.19 | 7555.08 | 0.58 | 0.75 | 1.48 | 0.46 | 1 | 10
36 | 150 | CONCLUIDO | 6.2721 | 15.94 | 12 | 42.36 | 0.56 | 17 | 316.01 | 61.82 | 10 | 15 | 94.18 | 39208.35 | 212.49 | 460.69 | 55.63 | 32.19 | 7772.4 | 0.58 | 0.74 | 1.48 | 0.47 | 1 | 10
37 | 150 | CONCLUIDO | 6.3075 | 15.85 | 11.97 | 44.88 | 0.58 | 16 | 316.56 | 61.82 | 10.25 | 14 | 94.49 | 39277.04 | 211.75 | 460.74 | 54.74 | 32.19 | 7334.37 | 0.59 | 0.75 | 1.47 | 0.43 | 1 | 10
38 | 150 | CONCLUIDO | 6.3064 | 15.86 | 11.97 | 44.89 | 0.59 | 16 | 317.12 | 61.82 | 10.5 | 14 | 94.8 | 39345.87 | 211.71 | 460.72 | 54.73 | 32.19 | 7325.41 | 0.59 | 0.75 | 1.47 | 0.44 | 1 | 10
39 | 150 | CONCLUIDO | 6.3112 | 15.84 | 11.96 | 44.84 | 0.6 | 16 | 317.68 | 61.82 | 10.75 | 14 | 95.11 | 39414.84 | 211.25 | 460.73 | 54.44 | 32.19 | 7182.77 | 0.59 | 0.75 | 1.47 | 0.42 | 1 | 10
40 | 150 | CONCLUIDO | 6.3368 | 15.78 | 11.95 | 47.8 | 0.62 | 15 | 318.24 | 61.82 | 11 | 13 | 95.42 | 39483.95 | 211.04 | 460.69 | 54.11 | 32.19 | 7024.13 | 0.59 | 0.75 | 1.47 | 0.42 | 1 | 10
41 | 150 | CONCLUIDO | 6.3453 | 15.76 | 11.93 | 47.72 | 0.63 | 15 | 318.8 | 61.82 | 11.25 | 13 | 95.73 | 39553.2 | 210.89 | 460.69 | 53.45 | 32.19 | 6691.73 | 0.6 | 0.75 | 1.47 | 0.4 | 1 | 10
42 | 150 | CONCLUIDO | 6.3441 | 15.76 | 11.93 | 47.73 | 0.64 | 15 | 319.36 | 61.82 | 11.5 | 13 | 96.04 | 39622.59 | 210.38 | 460.7 | 53.45 | 32.19 | 6694.74 | 0.6 | 0.75 | 1.47 | 0.4 | 1 | 10
43 | 150 | CONCLUIDO | 6.3845 | 15.66 | 11.89 | 50.95 | 0.65 | 14 | 319.93 | 61.82 | 11.75 | 12 | 96.36 | 39692.13 | 209.72 | 460.7 | 52.01 | 32.19 | 5976.12 | 0.62 | 0.75 | 1.47 | 0.35 | 1 | 10
44 | 150 | CONCLUIDO | 6.3841 | 15.66 | 11.89 | 50.95 | 0.67 | 14 | 320.49 | 61.82 | 12 | 12 | 96.67 | 39761.81 | 209.72 | 460.69 | 52.1 | 32.19 | 6020.56 | 0.62 | 0.75 | 1.47 | 0.36 | 1 | 10
45 | 150 | CONCLUIDO | 6.3734 | 15.69 | 11.92 | 51.07 | 0.68 | 14 | 321.06 | 61.82 | 12.25 | 12 | 96.99 | 39831.64 | 209.69 | 460.69 | 52.74 | 32.19 | 6344.56 | 0.61 | 0.75 | 1.47 | 0.38 | 1 | 10
46 | 150 | CONCLUIDO | 6.4076 | 15.61 | 11.89 | 54.86 | 0.69 | 13 | 321.63 | 61.82 | 12.5 | 11 | 97.31 | 39901.61 | 208.98 | 460.7 | 52.05 | 32.19 | 6001.48 | 0.62 | 0.75 | 1.47 | 0.35 | 1 | 10
47 | 150 | CONCLUIDO | 6.4066 | 15.61 | 11.89 | 54.87 | 0.71 | 13 | 322.2 | 61.82 | 12.75 | 11 | 97.62 | 39971.73 | 209.41 | 460.69 | 52.09 | 32.19 | 6021.43 | 0.62 | 0.75 | 1.47 | 0.36 | 1 | 10
48 | 150 | CONCLUIDO | 6.4092 | 15.6 | 11.88 | 54.84 | 0.72 | 13 | 322.77 | 61.82 | 13 | 11 | 97.94 | 40042 | 209.19 | 460.69 | 51.96 | 32.19 | 5955.32 | 0.62 | 0.75 | 1.47 | 0.35 | 1 | 10
49 | 150 | CONCLUIDO | 6.413 | 15.59 | 11.87 | 54.8 | 0.73 | 13 | 323.34 | 61.82 | 13.25 | 11 | 98.27 | 40112.54 | 208.87 | 460.69 | 51.46 | 32.19 | 5706.22 | 0.63 | 0.75 | 1.47 | 0.34 | 1 | 10
50 | 150 | CONCLUIDO | 6.4513 | 15.5 | 11.84 | 59.18 | 0.74 | 12 | 323.91 | 61.82 | 13.5 | 10 | 98.59 | 40183.11 | 207.26 | 460.7 | 50.4 | 32.19 | 5180.11 | 0.64 | 0.75 | 1.46 | 0.3 | 1 | 10
51 | 150 | CONCLUIDO | 6.4461 | 15.51 | 11.85 | 59.25 | 0.76 | 12 | 324.48 | 61.82 | 13.75 | 10 | 98.91 | 40253.84 | 207.51 | 460.71 | 50.83 | 32.19 | 5396.53 | 0.63 | 0.75 | 1.46 | 0.32 | 1 | 10
52 | 150 | CONCLUIDO | 6.446 | 15.51 | 11.85 | 59.25 | 0.77 | 12 | 325.06 | 61.82 | 14 | 10 | 99.24 | 40324.71 | 207.93 | 460.7 | 50.8 | 32.19 | 5381.47 | 0.63 | 0.75 | 1.47 | 0.32 | 1 | 10
53 | 150 | CONCLUIDO | 6.4495 | 15.5 | 11.84 | 59.21 | 0.78 | 12 | 325.63 | 61.82 | 14.25 | 10 | 99.56 | 40395.74 | 207.62 | 460.69 | 50.38 | 32.19 | 5172.72 | 0.64 | 0.75 | 1.47 | 0.31 | 1 | 10
54 | 150 | CONCLUIDO | 6.4465 | 15.51 | 11.85 | 59.24 | 0.79 | 12 | 326.21 | 61.82 | 14.5 | 10 | 99.89 | 40466.92 | 207.12 | 460.7 | 50.71 | 32.19 | 5335.15 | 0.63 | 0.75 | 1.47 | 0.31 | 1 | 10
55 | 150 | CONCLUIDO | 6.4427 | 15.52 | 11.86 | 59.29 | 0.8 | 12 | 326.79 | 61.82 | 14.75 | 10 | 100.22 | 40538.25 | 207.07 | 460.7 | 50.95 | 32.19 | 5459.83 | 0.63 | 0.75 | 1.47 | 0.32 | 1 | 10
56 | 150 | CONCLUIDO | 6.4816 | 15.43 | 11.82 | 64.47 | 0.82 | 11 | 327.37 | 61.82 | 15 | 9 | 100.55 | 40609.74 | 206.01 | 460.69 | 49.64 | 32.19 | 4806.98 | 0.65 | 0.76 | 1.47 | 0.29 | 1 | 10
57 | 150 | CONCLUIDO | 6.4875 | 15.41 | 11.81 | 64.4 | 0.83 | 11 | 327.95 | 61.82 | 15.25 | 9 | 100.88 | 40681.39 | 206.07 | 460.69 | 49.45 | 32.19 | 4712.85 | 0.65 | 0.76 | 1.46 | 0.27 | 1 | 10
58 | 150 | CONCLUIDO | 6.4825 | 15.43 | 11.82 | 64.46 | 0.84 | 11 | 328.53 | 61.82 | 15.5 | 9 | 101.21 | 40753.2 | 206.65 | 460.72 | 49.69 | 32.19 | 4834.24 | 0.65 | 0.76 | 1.47 | 0.28 | 1 | 10
59 | 150 | CONCLUIDO | 6.4887 | 15.41 | 11.8 | 64.38 | 0.85 | 11 | 329.12 | 61.82 | 15.75 | 9 | 101.54 | 40825.16 | 206.24 | 460.69 | 49.31 | 32.19 | 4643.68 | 0.65 | 0.76 | 1.46 | 0.27 | 1 | 10
60 | 150 | CONCLUIDO | 6.4851 | 15.42 | 11.81 | 64.43 | 0.86 | 11 | 329.7 | 61.82 | 16 | 9 | 101.88 | 40897.29 | 206.12 | 460.7 | 49.59 | 32.19 | 4783.71 | 0.65 | 0.76 | 1.46 | 0.28 | 1 | 10
61 | 150 | CONCLUIDO | 6.487 | 15.42 | 11.81 | 64.4 | 0.88 | 11 | 330.29 | 61.82 | 16.25 | 9 | 102.21 | 40969.57 | 205.45 | 460.69 | 49.45 | 32.19 | 4710.96 | 0.65 | 0.76 | 1.46 | 0.27 | 1 | 10
62 | 150 | CONCLUIDO | 6.5178 | 15.34 | 11.79 | 70.74 | 0.89 | 10 | 330.87 | 61.82 | 16.5 | 8 | 102.55 | 41042.02 | 205.42 | 460.69 | 48.79 | 32.19 | 4385.96 | 0.66 | 0.76 | 1.46 | 0.26 | 1 | 10
63 | 150 | CONCLUIDO | 6.5187 | 15.34 | 11.79 | 70.73 | 0.9 | 10 | 331.46 | 61.82 | 16.75 | 8 | 102.89 | 41114.63 | 205 | 460.69 | 48.66 | 32.19 | 4323.21 | 0.66 | 0.76 | 1.47 | 0.25 | 1 | 10
64 | 150 | CONCLUIDO | 6.5143 | 15.35 | 11.8 | 70.79 | 0.91 | 10 | 332.05 | 61.82 | 17 | 8 | 103.23 | 41187.41 | 205.05 | 460.69 | 49.08 | 32.19 | 4534.54 | 0.66 | 0.76 | 1.46 | 0.26 | 1 | 10
65 | 150 | CONCLUIDO | 6.5173 | 15.34 | 11.79 | 70.75 | 0.92 | 10 | 332.64 | 61.82 | 17.25 | 8 | 103.57 | 41260.35 | 205.11 | 460.69 | 48.88 | 32.19 | 4430.34 | 0.66 | 0.76 | 1.46 | 0.26 | 1 | 10
66 | 150 | CONCLUIDO | 6.5108 | 15.36 | 11.81 | 70.84 | 0.94 | 10 | 333.24 | 61.82 | 17.5 | 8 | 103.92 | 41333.46 | 205.08 | 460.7 | 49.2 | 32.19 | 4591.79 | 0.65 | 0.76 | 1.47 | 0.27 | 1 | 10
67 | 150 | CONCLUIDO | 6.5173 | 15.34 | 11.79 | 70.75 | 0.95 | 10 | 333.83 | 61.82 | 17.75 | 8 | 104.26 | 41406.86 | 204.47 | 460.69 | 48.88 | 32.19 | 4431.94 | 0.66 | 0.76 | 1.46 | 0.26 | 1 | 10
68 | 150 | CONCLUIDO | 6.5152 | 15.35 | 11.8 | 70.78 | 0.96 | 10 | 334.43 | 61.82 | 18 | 8 | 104.61 | 41480.31 | 203.86 | 460.69 | 49.02 | 32.19 | 4501.26 | 0.66 | 0.76 | 1.46 | 0.26 | 1 | 10
69 | 150 | CONCLUIDO | 6.5618 | 15.24 | 11.74 | 78.28 | 0.97 | 9 | 335.02 | 61.82 | 18.25 | 7 | 104.95 | 41553.93 | 202.82 | 460.69 | 47.33 | 32.19 | 3660 | 0.68 | 0.76 | 1.46 | 0.21 | 1 | 10
70 | 150 | CONCLUIDO | 6.555 | 15.26 | 11.76 | 78.39 | 0.98 | 9 | 335.62 | 61.82 | 18.5 | 7 | 105.3 | 41627.72 | 203.2 | 460.72 | 47.77 | 32.19 | 3879.97 | 0.67 | 0.76 | 1.46 | 0.22 | 1 | 10
71 | 150 | CONCLUIDO | 6.5565 | 15.25 | 11.75 | 78.36 | 0.99 | 9 | 336.22 | 61.82 | 18.75 | 7 | 105.65 | 41701.68 | 203.51 | 460.71 | 47.57 | 32.19 | 3781.63 | 0.68 | 0.76 | 1.46 | 0.22 | 1 | 10
72 | 150 | CONCLUIDO | 6.555 | 15.26 | 11.76 | 78.39 | 1.01 | 9 | 336.82 | 61.82 | 19 | 7 | 106 | 41775.82 | 203.55 | 460.69 | 47.69 | 32.19 | 3841.11 | 0.67 | 0.76 | 1.47 | 0.22 | 1 | 10
73 | 150 | CONCLUIDO | 6.5507 | 15.27 | 11.77 | 78.46 | 1.02 | 9 | 337.43 | 61.82 | 19.25 | 7 | 106.35 | 41850.13 | 203.86 | 460.72 | 48.27 | 32.19 | 4134.55 | 0.67 | 0.76 | 1.46 | 0.23 | 1 | 10
74 | 150 | CONCLUIDO | 6.5502 | 15.27 | 11.77 | 78.46 | 1.03 | 9 | 338.03 | 61.82 | 19.5 | 7 | 106.71 | 41924.62 | 204.12 | 460.69 | 48.12 | 32.19 | 4055.29 | 0.67 | 0.76 | 1.46 | 0.24 | 1 | 10
75 | 150 | CONCLUIDO | 6.5542 | 15.26 | 11.76 | 78.4 | 1.04 | 9 | 338.63 | 61.82 | 19.75 | 7 | 107.06 | 41999.28 | 203.28 | 460.69 | 47.85 | 32.19 | 3921.4 | 0.67 | 0.76 | 1.46 | 0.23 | 1 | 10
76 | 150 | CONCLUIDO | 6.5512 | 15.26 | 11.77 | 78.45 | 1.05 | 9 | 339.24 | 61.82 | 20 | 7 | 107.42 | 42074.12 | 202.99 | 460.73 | 48.1 | 32.19 | 4046.34 | 0.67 | 0.76 | 1.46 | 0.23 | 1 | 10
77 | 150 | CONCLUIDO | 6.5511 | 15.26 | 11.77 | 78.45 | 1.06 | 9 | 339.85 | 61.82 | 20.25 | 7 | 107.78 | 42149.15 | 203.13 | 460.7 | 48.17 | 32.19 | 4081.99 | 0.67 | 0.76 | 1.46 | 0.23 | 1 | 10
78 | 150 | CONCLUIDO | 6.5534 | 15.26 | 11.76 | 78.41 | 1.07 | 9 | 340.46 | 61.82 | 20.5 | 7 | 108.14 | 42224.35 | 202.58 | 460.69 | 47.91 | 32.19 | 3950.89 | 0.67 | 0.76 | 1.46 | 0.23 | 1 | 10
79 | 150 | CONCLUIDO | 6.5922 | 15.17 | 11.73 | 87.96 | 1.08 | 8 | 341.07 | 61.82 | 20.75 | 6 | 108.5 | 42299.74 | 201.55 | 460.69 | 46.66 | 32.19 | 3333.77 | 0.69 | 0.76 | 1.46 | 0.19 | 1 | 10
80 | 150 | CONCLUIDO | 6.5871 | 15.18 | 11.74 | 88.05 | 1.1 | 8 | 341.68 | 61.82 | 21 | 6 | 108.86 | 42375.31 | 201.86 | 460.74 | 47.18 | 32.19 | 3592.18 | 0.68 | 0.76 | 1.46 | 0.2 | 1 | 10
81 | 150 | CONCLUIDO | 6.5935 | 15.17 | 11.72 | 87.94 | 1.11 | 8 | 342.3 | 61.82 | 21.25 | 6 | 109.23 | 42451.07 | 201.56 | 460.7 | 46.73 | 32.19 | 3368.06 | 0.69 | 0.76 | 1.46 | 0.19 | 1 | 10
82 | 150 | CONCLUIDO | 6.5892 | 15.18 | 11.73 | 88.01 | 1.12 | 8 | 342.91 | 61.82 | 21.5 | 6 | 109.59 | 42527.02 | 202.06 | 460.7 | 46.96 | 32.19 | 3480.79 | 0.69 | 0.76 | 1.46 | 0.2 | 1 | 10
83 | 150 | CONCLUIDO | 6.5967 | 15.16 | 11.72 | 87.88 | 1.13 | 8 | 343.53 | 61.82 | 21.75 | 6 | 109.96 | 42603.15 | 201.56 | 460.75 | 46.52 | 32.19 | 3262.05 | 0.69 | 0.76 | 1.46 | 0.18 | 1 | 10
84 | 150 | CONCLUIDO | 6.5918 | 15.17 | 11.73 | 87.96 | 1.14 | 8 | 344.15 | 61.82 | 22 | 6 | 110.33 | 42679.6 | 201.49 | 460.69 | 46.82 | 32.19 | 3411.26 | 0.69 | 0.76 | 1.46 | 0.2 | 1 | 10
85 | 150 | CONCLUIDO | 6.5892 | 15.18 | 11.73 | 88.01 | 1.15 | 8 | 344.77 | 61.82 | 22.25 | 6 | 110.7 | 42756.12 | 201.81 | 460.69 | 46.97 | 32.19 | 3487.31 | 0.69 | 0.76 | 1.46 | 0.2 | 1 | 10
86 | 150 | CONCLUIDO | 6.593 | 15.17 | 11.73 | 87.94 | 1.16 | 8 | 345.39 | 61.82 | 22.5 | 6 | 111.07 | 42832.82 | 201.51 | 460.69 | 46.76 | 32.19 | 3382.81 | 0.69 | 0.76 | 1.46 | 0.19 | 1 | 10
87 | 150 | CONCLUIDO | 6.5911 | 15.17 | 11.73 | 87.98 | 1.17 | 8 | 346.02 | 61.82 | 22.75 | 6 | 111.45 | 42909.73 | 201.25 | 460.69 | 46.94 | 32.19 | 3473.62 | 0.69 | 0.76 | 1.46 | 0.2 | 1 | 10
88 | 150 | CONCLUIDO | 6.592 | 15.17 | 11.73 | 87.96 | 1.18 | 8 | 346.64 | 61.82 | 23 | 6 | 111.82 | 42986.83 | 201.05 | 460.75 | 46.83 | 32.19 | 3415 | 0.69 | 0.76 | 1.46 | 0.19 | 1 | 10
89 | 150 | CONCLUIDO | 6.5904 | 15.17 | 11.73 | 87.99 | 1.19 | 8 | 347.27 | 61.82 | 23.25 | 6 | 112.2 | 43064.12 | 200.61 | 460.69 | 46.93 | 32.19 | 3465.87 | 0.69 | 0.76 | 1.46 | 0.2 | 1 | 10
90 | 150 | CONCLUIDO | 6.5875 | 15.18 | 11.74 | 88.04 | 1.2 | 8 | 347.9 | 61.82 | 23.5 | 6 | 112.58 | 43141.62 | 200.23 | 460.69 | 47.26 | 32.19 | 3633.91 | 0.68 | 0.76 | 1.46 | 0.2 | 1 | 10
91 | 150 | CONCLUIDO | 6.6234 | 15.1 | 11.71 | 100.39 | 1.21 | 7 | 348.53 | 61.82 | 23.75 | 5 | 112.96 | 43219.31 | 199.13 | 460.73 | 46.32 | 32.19 | 3167.12 | 0.69 | 0.76 | 1.46 | 0.18 | 1 | 10
92 | 150 | CONCLUIDO | 6.6198 | 15.11 | 11.72 | 100.46 | 1.23 | 7 | 349.16 | 61.82 | 24 | 5 | 113.34 | 43297.21 | 200.06 | 460.69 | 46.6 | 32.19 | 3308.63 | 0.69 | 0.76 | 1.46 | 0.19 | 1 | 10
93 | 150 | CONCLUIDO | 6.6214 | 15.1 | 11.72 | 100.43 | 1.24 | 7 | 349.79 | 61.82 | 24.25 | 5 | 113.72 | 43375.3 | 200.04 | 460.69 | 46.5 | 32.19 | 3257.59 | 0.69 | 0.76 | 1.46 | 0.18 | 1 | 10
94 | 150 | CONCLUIDO | 6.6256 | 15.09 | 11.71 | 100.35 | 1.25 | 7 | 350.43 | 61.82 | 24.5 | 5 | 114.11 | 43453.61 | 199.65 | 460.69 | 46.11 | 32.19 | 3061.37 | 0.7 | 0.76 | 1.46 | 0.17 | 1 | 10
95 | 150 | CONCLUIDO | 6.624 | 15.1 | 11.71 | 100.38 | 1.26 | 7 | 351.06 | 61.82 | 24.75 | 5 | 114.49 | 43532.12 | 200.07 | 460.72 | 46.25 | 32.19 | 3131.14 | 0.7 | 0.76 | 1.46 | 0.18 | 1 | 10
96 | 150 | CONCLUIDO | 6.6264 | 15.09 | 11.71 | 100.33 | 1.27 | 7 | 351.7 | 61.82 | 25 | 5 | 114.88 | 43610.83 | 200.43 | 460.69 | 46.09 | 32.19 | 3054.17 | 0.7 | 0.76 | 1.46 | 0.17 | 1 | 10
97 | 150 | CONCLUIDO | 6.6276 | 15.09 | 11.7 | 100.3 | 1.28 | 7 | 352.34 | 61.82 | 25.25 | 5 | 115.27 | 43689.76 | 200.53 | 460.69 | 45.98 | 32.19 | 2995.41 | 0.7 | 0.76 | 1.46 | 0.17 | 1 | 10
98 | 150 | CONCLUIDO | 6.6251 | 15.09 | 11.71 | 100.35 | 1.29 | 7 | 352.98 | 61.82 | 25.5 | 5 | 115.66 | 43769.02 | 200.57 | 460.69 | 46.19 | 32.19 | 3101.39 | 0.7 | 0.76 | 1.46 | 0.17 | 1 | 10
99 | 150 | CONCLUIDO | 6.6311 | 15.08 | 11.69 | 100.24 | 1.3 | 7 | 353.63 | 61.82 | 25.75 | 5 | 116.06 | 43848.38 | 199.89 | 460.69 | 45.71 | 32.19 | 2864.26 | 0.7 | 0.76 | 1.46 | 0.16 | 1 | 10
100 | 150 | CONCLUIDO | 6.6257 | 15.09 | 11.71 | 100.34 | 1.31 | 7 | 354.27 | 61.82 | 26 | 5 | 116.45 | 43927.95 | 200.27 | 460.71 | 46.04 | 32.19 | 3027.3 | 0.7 | 0.76 | 1.46 | 0.17 | 1 | 10
101 | 150 | CONCLUIDO | 6.6284 | 15.09 | 11.7 | 100.29 | 1.32 | 7 | 354.92 | 61.82 | 26.25 | 5 | 116.85 | 44007.74 | 199.8 | 460.69 | 45.96 | 32.19 | 2985.71 | 0.7 | 0.76 | 1.46 | 0.17 | 1 | 10
102 | 150 | CONCLUIDO | 6.6267 | 15.09 | 11.7 | 100.32 | 1.33 | 7 | 355.57 | 61.82 | 26.5 | 5 | 117.25 | 44087.74 | 199.98 | 460.78 | 46.05 | 32.19 | 3029.99 | 0.7 | 0.76 | 1.46 | 0.17 | 1 | 10
103 | 150 | CONCLUIDO | 6.6287 | 15.09 | 11.7 | 100.28 | 1.34 | 7 | 356.22 | 61.82 | 26.75 | 5 | 117.65 | 44167.96 | 199.51 | 460.69 | 45.95 | 32.19 | 2980.69 | 0.7 | 0.76 | 1.46 | 0.17 | 1 | 10
104 | 150 | CONCLUIDO | 6.6314 | 15.08 | 11.69 | 100.23 | 1.35 | 7 | 356.87 | 61.82 | 27 | 5 | 118.05 | 44248.41 | 199.1 | 460.69 | 45.73 | 32.19 | 2872.23 | 0.7 | 0.76 | 1.46 | 0.16 | 1 | 10
105 | 150 | CONCLUIDO | 6.6295 | 15.08 | 11.7 | 100.27 | 1.36 | 7 | 357.52 | 61.82 | 27.25 | 5 | 118.45 | 44329.08 | 198.79 | 460.69 | 45.85 | 32.19 | 2929.98 | 0.7 | 0.76 | 1.46 | 0.16 | 1 | 10
106 | 150 | CONCLUIDO | 6.6304 | 15.08 | 11.7 | 100.25 | 1.37 | 7 | 358.18 | 61.82 | 27.5 | 5 | 118.86 | 44409.98 | 198.53 | 460.69 | 45.78 | 32.19 | 2896.76 | 0.7 | 0.76 | 1.46 | 0.16 | 1 | 10
107 | 150 | CONCLUIDO | 6.6257 | 15.09 | 11.71 | 100.34 | 1.38 | 7 | 358.84 | 61.82 | 27.75 | 5 | 119.27 | 44491.1 | 198.3 | 460.69 | 46.08 | 32.19 | 3048.68 | 0.7 | 0.76 | 1.46 | 0.17 | 1 | 10
108 | 150 | CONCLUIDO | 6.6257 | 15.09 | 11.71 | 100.34 | 1.39 | 7 | 359.5 | 61.82 | 28 | 5 | 119.68 | 44572.45 | 197.89 | 460.69 | 46.16 | 32.19 | 3089.82 | 0.7 | 0.76 | 1.46 | 0.17 | 1 | 10
109 | 150 | CONCLUIDO | 6.6664 | 15 | 11.67 | 116.7 | 1.4 | 6 | 360.16 | 61.82 | 28.25 | 4 | 120.09 | 44654.04 | 196.92 | 460.69 | 44.93 | 32.19 | 2475.2 | 0.72 | 0.77 | 1.46 | 0.14 | 1 | 10
110 | 150 | CONCLUIDO | 6.667 | 15 | 11.67 | 116.69 | 1.41 | 6 | 360.82 | 61.82 | 28.5 | 4 | 120.5 | 44735.86 | 196.96 | 460.69 | 44.88 | 32.19 | 2451.4 | 0.72 | 0.77 | 1.46 | 0.14 | 1 | 10
111 | 150 | CONCLUIDO | 6.6658 | 15 | 11.67 | 116.71 | 1.42 | 6 | 361.49 | 61.82 | 28.75 | 4 | 120.92 | 44817.91 | 196.98 | 460.69 | 45 | 32.19 | 2512.33 | 0.72 | 0.77 | 1.46 | 0.14 | 1 | 10
112 | 150 | CONCLUIDO | 6.6667 | 15 | 11.67 | 116.69 | 1.43 | 6 | 362.16 | 61.82 | 29 | 4 | 121.34 | 44900.33 | 197.23 | 460.69 | 44.83 | 32.19 | 2428.38 | 0.72 | 0.77 | 1.46 | 0.14 | 1 | 10
113 | 150 | CONCLUIDO | 6.6664 | 15 | 11.67 | 116.7 | 1.44 | 6 | 362.83 | 61.82 | 29.25 | 4 | 121.75 | 44982.86 | 197.42 | 460.69 | 44.95 | 32.19 | 2485.12 | 0.72 | 0.77 | 1.46 | 0.14 | 1 | 10
114 | 150 | CONCLUIDO | 6.6663 | 15 | 11.67 | 116.7 | 1.45 | 6 | 363.5 | 61.82 | 29.5 | 4 | 122.18 | 45065.64 | 197.78 | 460.7 | 44.93 | 32.19 | 2478.27 | 0.72 | 0.77 | 1.46 | 0.14 | 1 | 10
115 | 150 | CONCLUIDO | 6.6684 | 15 | 11.67 | 116.66 | 1.46 | 6 | 364.17 | 61.82 | 29.75 | 4 | 122.6 | 45148.66 | 197.79 | 460.69 | 44.86 | 32.19 | 2443.26 | 0.72 | 0.77 | 1.45 | 0.13 | 1 | 10
116 | 150 | CONCLUIDO | 6.6673 | 15 | 11.67 | 116.68 | 1.47 | 6 | 364.85 | 61.82 | 30 | 4 | 123.02 | 45231.92 | 198.01 | 460.69 | 44.91 | 32.19 | 2468.32 | 0.72 | 0.77 | 1.46 | 0.13 | 1 | 10
117 | 150 | CONCLUIDO | 6.666 | 15 | 11.67 | 116.71 | 1.48 | 6 | 365.52 | 61.82 | 30.25 | 4 | 123.45 | 45315.43 | 197.93 | 460.69 | 44.97 | 32.19 | 2497.73 | 0.72 | 0.77 | 1.46 | 0.14 | 1 | 10
118 | 150 | CONCLUIDO | 6.6641 | 15.01 | 11.68 | 116.75 | 1.49 | 6 | 366.2 | 61.82 | 30.5 | 4 | 123.88 | 45399.2 | 198.01 | 460.7 | 45.08 | 32.19 | 2551.2 | 0.71 | 0.77 | 1.46 | 0.14 | 1 | 10
119 | 150 | CONCLUIDO | 6.668 | 15 | 11.67 | 116.66 | 1.49 | 6 | 366.88 | 61.82 | 30.75 | 4 | 124.31 | 45483.22 | 197.75 | 460.69 | 44.85 | 32.19 | 2438.54 | 0.72 | 0.77 | 1.45 | 0.13 | 1 | 10
120 | 150 | CONCLUIDO | 6.6668 | 15 | 11.67 | 116.69 | 1.5 | 6 | 367.57 | 61.82 | 31 | 4 | 124.74 | 45567.49 | 197.78 | 460.69 | 44.9 | 32.19 | 2464.78 | 0.72 | 0.77 | 1.46 | 0.14 | 1 | 10
121 | 150 | CONCLUIDO | 6.663 | 15.01 | 11.68 | 116.78 | 1.51 | 6 | 368.25 | 61.82 | 31.25 | 4 | 125.18 | 45652.02 | 198.05 | 460.69 | 45.08 | 32.19 | 2550.15 | 0.71 | 0.77 | 1.46 | 0.14 | 1 | 10
122 | 150 | CONCLUIDO | 6.6648 | 15 | 11.67 | 116.74 | 1.52 | 6 | 368.94 | 61.82 | 31.5 | 4 | 125.62 | 45736.8 | 197.77 | 460.69 | 44.99 | 32.19 | 2507.56 | 0.72 | 0.77 | 1.46 | 0.14 | 1 | 10
123 | 150 | CONCLUIDO | 6.669 | 14.99 | 11.66 | 116.64 | 1.53 | 6 | 369.63 | 61.82 | 31.75 | 4 | 126.06 | 45821.85 | 197.05 | 460.69 | 44.71 | 32.19 | 2365.9 | 0.72 | 0.77 | 1.46 | 0.13 | 1 | 10
124 | 150 | CONCLUIDO | 6.6672 | 15 | 11.67 | 116.68 | 1.54 | 6 | 370.32 | 61.82 | 32 | 4 | 126.5 | 45907.3 | 196.5 | 460.69 | 44.91 | 32.19 | 2466.42 | 0.72 | 0.77 | 1.46 | 0.13 | 1 | 10
125 | 150 | CONCLUIDO | 6.6627 | 15.01 | 11.68 | 116.78 | 1.55 | 6 | 371.02 | 61.82 | 32.25 | 4 | 126.94 | 45992.88 | 196.52 | 460.69 | 45.28 | 32.19 | 2650.02 | 0.71 | 0.77 | 1.46 | 0.14 | 1 | 10
126 | 150 | CONCLUIDO | 6.6622 | 15.01 | 11.68 | 116.79 | 1.56 | 6 | 371.71 | 61.82 | 32.5 | 4 | 127.39 | 46078.74 | 196.75 | 460.69 | 45.25 | 32.19 | 2638.77 | 0.71 | 0.77 | 1.46 | 0.15 | 1 | 10
127 | 150 | CONCLUIDO | 6.6659 | 15 | 11.67 | 116.71 | 1.57 | 6 | 372.41 | 61.82 | 32.75 | 4 | 127.84 | 46164.87 | 196.61 | 460.69 | 44.97 | 32.19 | 2495.4 | 0.72 | 0.77 | 1.46 | 0.14 | 1 | 10
128 | 150 | CONCLUIDO | 6.6638 | 15.01 | 11.68 | 116.76 | 1.58 | 6 | 373.11 | 61.82 | 33 | 4 | 128.29 | 46251.27 | 196.23 | 460.69 | 45.18 | 32.19 | 2604.91 | 0.71 | 0.77 | 1.45 | 0.14 | 1 | 10
129 | 150 | CONCLUIDO | 6.6636 | 15.01 | 11.68 | 116.76 | 1.59 | 6 | 373.81 | 61.82 | 33.25 | 4 | 128.74 | 46337.95 | 195.41 | 460.69 | 45.1 | 32.19 | 2560.07 | 0.71 | 0.77 | 1.46 | 0.14 | 1 | 10
130 | 150 | CONCLUIDO | 6.6648 | 15 | 11.67 | 116.74 | 1.6 | 6 | 374.52 | 61.82 | 33.5 | 4 | 129.2 | 46424.91 | 195.12 | 460.69 | 45.11 | 32.19 | 2567.07 | 0.71 | 0.77 | 1.46 | 0.14 | 1 | 10
131 | 150 | CONCLUIDO | 6.6642 | 15.01 | 11.68 | 116.75 | 1.6 | 6 | 375.23 | 61.82 | 33.75 | 4 | 129.65 | 46512.15 | 194.93 | 460.71 | 45.14 | 32.19 | 2581.96 | 0.71 | 0.77 | 1.46 | 0.14 | 1 | 10
132 | 150 | CONCLUIDO | 6.6625 | 15.01 | 11.68 | 116.79 | 1.61 | 6 | 375.93 | 61.82 | 34 | 4 | 130.11 | 46599.68 | 194.27 | 460.69 | 45.25 | 32.19 | 2637.74 | 0.71 | 0.77 | 1.46 | 0.15 | 1 | 10
133 | 150 | CONCLUIDO | 6.6631 | 15.01 | 11.68 | 116.78 | 1.62 | 6 | 376.65 | 61.82 | 34.25 | 4 | 130.58 | 46687.5 | 193.9 | 460.81 | 45.12 | 32.19 | 2571.41 | 0.71 | 0.77 | 1.46 | 0.14 | 1 | 10
134 | 150 | CONCLUIDO | 6.6668 | 15 | 11.67 | 116.69 | 1.63 | 6 | 377.36 | 61.82 | 34.5 | 4 | 131.04 | 46775.73 | 193.7 | 460.69 | 44.96 | 32.19 | 2494.02 | 0.72 | 0.77 | 1.45 | 0.14 | 1 | 10
135 | 150 | CONCLUIDO | 6.7048 | 14.91 | 11.64 | 139.68 | 1.64 | 5 | 378.08 | 61.82 | 34.75 | 3 | 131.51 | 46864.14 | 193.3 | 460.69 | 43.98 | 32.19 | 2009.81 | 0.73 | 0.77 | 1.45 | 0.11 | 1 | 10
136 | 150 | CONCLUIDO | 6.7002 | 14.92 | 11.65 | 139.8 | 1.65 | 5 | 378.8 | 61.82 | 35 | 3 | 131.98 | 46952.84 | 193.87 | 460.69 | 44.26 | 32.19 | 2148.07 | 0.73 | 0.77 | 1.46 | 0.12 | 1 | 10
137 | 150 | CONCLUIDO | 6.702 | 14.92 | 11.65 | 139.75 | 1.66 | 5 | 379.52 | 61.82 | 35.25 | 3 | 132.45 | 47041.84 | 194.13 | 460.69 | 44.12 | 32.19 | 2076.91 | 0.73 | 0.77 | 1.46 | 0.11 | 1 | 10
138 | 150 | CONCLUIDO | 6.7035 | 14.92 | 11.64 | 139.71 | 1.67 | 5 | 380.24 | 61.82 | 35.5 | 3 | 132.92 | 47131.15 | 194.63 | 460.69 | 43.94 | 32.19 | 1987.7 | 0.73 | 0.77 | 1.46 | 0.11 | 1 | 10
139 | 150 | CONCLUIDO | 6.7065 | 14.91 | 11.64 | 139.63 | 1.67 | 5 | 380.97 | 61.82 | 35.75 | 3 | 133.4 | 47220.77 | 194.96 | 460.69 | 43.77 | 32.19 | 1902.96 | 0.74 | 0.77 | 1.46 | 0.1 | 1 | 10
140 | 150 | CONCLUIDO | 6.7045 | 14.92 | 11.64 | 139.68 | 1.68 | 5 | 381.7 | 61.82 | 36 | 3 | 133.88 | 47310.69 | 195.34 | 460.69 | 43.9 | 32.19 | 1969.8 | 0.73 | 0.77 | 1.46 | 0.11 | 1 | 10
141 | 150 | CONCLUIDO | 6.7029 | 14.92 | 11.64 | 139.73 | 1.69 | 5 | 382.43 | 61.82 | 36.25 | 3 | 134.36 | 47400.92 | 195.86 | 460.71 | 44.09 | 32.19 | 2063.44 | 0.73 | 0.77 | 1.45 | 0.11 | 1 | 10
142 | 150 | CONCLUIDO | 6.7023 | 14.92 | 11.65 | 139.74 | 1.7 | 5 | 383.17 | 61.82 | 36.5 | 3 | 134.84 | 47491.48 | 196.13 | 460.69 | 44.13 | 32.19 | 2084.44 | 0.73 | 0.77 | 1.45 | 0.11 | 1 | 10
143 | 150 | CONCLUIDO | 6.7043 | 14.92 | 11.64 | 139.69 | 1.71 | 5 | 383.9 | 61.82 | 36.75 | 3 | 135.33 | 47582.35 | 196.06 | 460.69 | 44 | 32.19 | 2018.13 | 0.73 | 0.77 | 1.45 | 0.11 | 1 | 10
144 | 150 | CONCLUIDO | 6.6997 | 14.93 | 11.65 | 139.81 | 1.72 | 5 | 384.64 | 61.82 | 37 | 3 | 135.82 | 47673.67 | 196.57 | 460.69 | 44.21 | 32.19 | 2121.29 | 0.73 | 0.77 | 1.46 | 0.12 | 1 | 10
145 | 150 | CONCLUIDO | 6.7062 | 14.91 | 11.64 | 139.64 | 1.72 | 5 | 385.38 | 61.82 | 37.25 | 3 | 136.31 | 47765.19 | 196.25 | 460.69 | 43.94 | 32.19 | 1985.67 | 0.73 | 0.77 | 1.45 | 0.1 | 1 | 10
146 | 150 | CONCLUIDO | 6.7045 | 14.92 | 11.64 | 139.68 | 1.73 | 5 | 386.13 | 61.82 | 37.5 | 3 | 136.81 | 47857.05 | 196.25 | 460.7 | 43.98 | 32.19 | 2007.59 | 0.73 | 0.77 | 1.45 | 0.11 | 1 | 10
147 | 150 | CONCLUIDO | 6.7028 | 14.92 | 11.64 | 139.73 | 1.74 | 5 | 386.88 | 61.82 | 37.75 | 3 | 137.31 | 47949.23 | 196.43 | 460.69 | 44.09 | 32.19 | 2064.75 | 0.73 | 0.77 | 1.45 | 0.11 | 1 | 10
148 | 150 | CONCLUIDO | 6.7064 | 14.91 | 11.64 | 139.63 | 1.75 | 5 | 387.63 | 61.82 | 38 | 3 | 137.81 | 48041.76 | 196.01 | 460.69 | 43.88 | 32.19 | 1958.34 | 0.73 | 0.77 | 1.45 | 0.1 | 1 | 10
149 | 150 | CONCLUIDO | 6.7053 | 14.91 | 11.64 | 139.66 | 1.76 | 5 | 388.38 | 61.82 | 38.25 | 3 | 138.31 | 48134.63 | 196.38 | 460.69 | 43.9 | 32.19 | 1967.95 | 0.73 | 0.77 | 1.45 | 0.1 | 1 | 10
150 | 150 | CONCLUIDO | 6.7035 | 14.92 | 11.64 | 139.71 | 1.76 | 5 | 389.14 | 61.82 | 38.5 | 3 | 138.81 | 48227.84 | 196.63 | 460.69 | 44 | 32.19 | 2017.37 | 0.73 | 0.77 | 1.46 | 0.11 | 1 | 10
151 | 150 | CONCLUIDO | 6.7039 | 14.92 | 11.64 | 139.7 | 1.77 | 5 | 389.89 | 61.82 | 38.75 | 3 | 139.32 | 48321.4 | 196.55 | 460.69 | 44.01 | 32.19 | 2020.02 | 0.73 | 0.77 | 1.45 | 0.11 | 1 | 10
152 | 150 | CONCLUIDO | 6.7063 | 14.91 | 11.64 | 139.64 | 1.78 | 5 | 390.66 | 61.82 | 39 | 3 | 139.83 | 48415.31 | 196.43 | 460.69 | 43.83 | 32.19 | 1933.05 | 0.73 | 0.77 | 1.45 | 0.1 | 1 | 10
153 | 150 | CONCLUIDO | 6.7103 | 14.9 | 11.63 | 139.53 | 1.79 | 5 | 391.42 | 61.82 | 39.25 | 3 | 140.35 | 48509.7 | 195.98 | 460.69 | 43.54 | 32.19 | 1787.55 | 0.74 | 0.77 | 1.45 | 0.09 | 1 | 10
154 | 150 | CONCLUIDO | 6.7065 | 14.91 | 11.64 | 139.63 | 1.8 | 5 | 392.19 | 61.82 | 39.5 | 3 | 140.87 | 48604.33 | 196.08 | 460.69 | 43.72 | 32.19 | 1877.63 | 0.74 | 0.77 | 1.46 | 0.1 | 1 | 10
155 | 150 | CONCLUIDO | 6.705 | 14.91 | 11.64 | 139.67 | 1.8 | 5 | 392.96 | 61.82 | 39.75 | 3 | 141.39 | 48699.33 | 196.1 | 460.69 | 43.88 | 32.19 | 1958.56 | 0.73 | 0.77 | 1.46 | 0.11 | 1 | 10
156 | 150 | CONCLUIDO | 6.7082 | 14.91 | 11.63 | 139.59 | 1.81 | 5 | 393.73 | 61.82 | 40 | 3 | 141.91 | 48794.7 | 195.82 | 460.69 | 43.71 | 32.19 | 1872.63 | 0.74 | 0.77 | 1.45 | 0.1 | 1 | 10