## Sheet1
| Volume de calda [L] | STATUS | Capacidade operacional [ha/h] | Tempo de missao [h] | Tempo util [h] | Tempo por voo [min] | Autonomia Projetada [h] | N° Voos | MTOW [kg] | Massa Estrutura [kg] | Combustível [kg] | Abastecimentos | Massa gerador | Potência gerador [W] | Combustível consumido [L] | Calda cons [L] | Distância percorrida [km] | Distância Pulverizando [km] | RTL ACUMULADO[m] | EOC [km/km] | EOC [h/h] | Tempo de manobra [h] | Tempo rtl_rtw [h] | V pulv [m/s] | V desloc [m/s]
0 | 35 | CONCLUIDO | 5.9082 | 16.93 | 13.72 | 10.84 | 0.22 | 76 | 80.84 | 35.1 | 1 | 74 | 9.74 | 10204.21 | 104.18 | 460.77 | 112.3 | 32.19 | 35812.97 | 0.29 | 0.65 | 1.56 | 2.19 | 1 | 10
1 | 35 | CONCLUIDO | 6.2196 | 16.08 | 13.19 | 13.64 | 0.27 | 58 | 81.14 | 35.1 | 1.25 | 56 | 9.79 | 10241.25 | 98.88 | 460.77 | 94.36 | 32.19 | 26934.85 | 0.34 | 0.68 | 1.54 | 1.65 | 1 | 10
2 | 35 | CONCLUIDO | 6.4212 | 15.57 | 12.87 | 16.43 | 0.32 | 47 | 81.44 | 35.1 | 1.5 | 45 | 9.84 | 10278.32 | 95.45 | 460.74 | 83.99 | 32.19 | 21801.69 | 0.38 | 0.69 | 1.53 | 1.34 | 1 | 10
3 | 35 | CONCLUIDO | 6.5762 | 15.21 | 12.64 | 19.45 | 0.38 | 39 | 81.74 | 35.1 | 1.75 | 37 | 9.89 | 10315.41 | 92.48 | 460.74 | 76.72 | 32.19 | 18205.31 | 0.42 | 0.71 | 1.51 | 1.11 | 1 | 10
4 | 35 | CONCLUIDO | 6.6799 | 14.97 | 12.49 | 22.05 | 0.43 | 34 | 82.04 | 35.1 | 2 | 32 | 9.94 | 10352.53 | 89.88 | 460.77 | 71.82 | 32.19 | 15780.78 | 0.45 | 0.72 | 1.5 | 0.96 | 1 | 10
5 | 35 | CONCLUIDO | 6.7872 | 14.73 | 12.34 | 25.54 | 0.48 | 29 | 82.34 | 35.1 | 2.25 | 27 | 9.99 | 10389.66 | 87.49 | 460.69 | 67.06 | 32.19 | 13428.36 | 0.48 | 0.72 | 1.49 | 0.81 | 1 | 10
6 | 35 | CONCLUIDO | 6.8556 | 14.59 | 12.25 | 28.26 | 0.53 | 26 | 82.65 | 35.1 | 2.5 | 24 | 10.04 | 10426.82 | 85.7 | 460.7 | 63.62 | 32.19 | 11724.84 | 0.51 | 0.73 | 1.49 | 0.71 | 1 | 10
7 | 35 | CONCLUIDO | 6.9207 | 14.45 | 12.16 | 31.73 | 0.58 | 23 | 82.95 | 35.1 | 2.75 | 21 | 10.1 | 10463.99 | 83.41 | 460.71 | 61.06 | 32.19 | 10456.94 | 0.53 | 0.73 | 1.48 | 0.63 | 1 | 10
8 | 35 | CONCLUIDO | 6.9626 | 14.36 | 12.11 | 34.6 | 0.63 | 21 | 83.25 | 35.1 | 3 | 19 | 10.15 | 10501.19 | 82.09 | 460.73 | 59.11 | 32.19 | 9492.55 | 0.54 | 0.74 | 1.48 | 0.57 | 1 | 10
9 | 35 | CONCLUIDO | 7.0144 | 14.26 | 12.04 | 38.01 | 0.68 | 19 | 83.55 | 35.1 | 3.25 | 17 | 10.2 | 10538.42 | 80.13 | 460.7 | 56.76 | 32.19 | 8325.02 | 0.57 | 0.74 | 1.48 | 0.5 | 1 | 10
10 | 35 | CONCLUIDO | 7.055 | 14.17 | 11.99 | 42.32 | 0.73 | 17 | 83.85 | 35.1 | 3.5 | 14 | 10.25 | 10575.66 | 77.79 | 460.7 | 55.44 | 32.19 | 7679.67 | 0.58 | 0.75 | 1.47 | 0.46 | 1 | 10
11 | 35 | CONCLUIDO | 7.0744 | 14.14 | 11.97 | 44.88 | 0.78 | 16 | 84.15 | 35.1 | 3.75 | 11 | 10.3 | 10612.93 | 76.48 | 460.71 | 54.48 | 32.19 | 7201.2 | 0.59 | 0.75 | 1.48 | 0.43 | 1 | 10
12 | 35 | CONCLUIDO | 7.1014 | 14.08 | 11.93 | 47.73 | 0.83 | 15 | 84.46 | 35.1 | 4 | 7 | 10.36 | 10650.22 | 75.26 | 460.73 | 53.28 | 32.19 | 6609.53 | 0.6 | 0.75 | 1.47 | 0.4 | 1 | 10
13 | 35 | CONCLUIDO | 7.0928 | 14.1 | 11.95 | 47.79 | 0.88 | 15 | 84.76 | 35.1 | 4.25 | 3 | 10.41 | 10687.53 | 75.17 | 460.77 | 53.67 | 32.19 | 6803.16 | 0.6 | 0.75 | 1.48 | 0.41 | 1 | 10
14 | 35 | CONCLUIDO | 7.0916 | 14.1 | 11.95 | 47.8 | 0.93 | 15 | 85.06 | 35.1 | 4.5 | 2 | 10.46 | 10724.86 | 75.32 | 460.8 | 53.7 | 32.19 | 6816.63 | 0.6 | 0.75 | 1.48 | 0.42 | 1 | 10
15 | 35 | CONCLUIDO | 7.0877 | 14.11 | 11.96 | 47.83 | 0.98 | 15 | 85.36 | 35.1 | 4.75 | 0 | 10.51 | 10762.22 | 75.59 | 460.77 | 53.81 | 32.19 | 6871.85 | 0.6 | 0.75 | 1.49 | 0.42 | 1 | 10