## Sheet1
| Volume de calda [L] | STATUS | Capacidade operacional [ha/h] | Tempo de missao [h] | Tempo util [h] | Tempo por voo [min] | Autonomia Projetada [h] | N° Voos | MTOW [kg] | Massa Estrutura [kg] | Combustível [kg] | Abastecimentos | Massa gerador | Potência gerador [W] | Combustível consumido [L] | Calda cons [L] | Distância percorrida [km] | Distância Pulverizando [km] | RTL ACUMULADO[m] | EOC [km/km] | EOC [h/h] | Tempo de manobra [h] | Tempo rtl_rtw [h] | V pulv [m/s] | V desloc [m/s]
0 | 45 | CONCLUIDO | 5.5392 | 18.05 | 14.19 | 9.36 | 0.18 | 91 | 98.71 | 39.72 | 1 | 89 | 12.99 | 12407.75 | 124.93 | 460.77 | 127.3 | 32.19 | 43236.98 | 0.25 | 0.63 | 1.59 | 2.66 | 1 | 10
1 | 45 | CONCLUIDO | 5.9045 | 16.94 | 13.53 | 11.76 | 0.22 | 69 | 99.02 | 39.72 | 1.25 | 67 | 13.05 | 12446.14 | 118.04 | 460.74 | 105.56 | 32.19 | 32476.59 | 0.3 | 0.66 | 1.56 | 2 | 1 | 10
2 | 45 | CONCLUIDO | 6.1531 | 16.25 | 13.11 | 14.05 | 0.27 | 56 | 99.33 | 39.72 | 1.5 | 54 | 13.11 | 12484.55 | 113.38 | 460.72 | 91.97 | 32.19 | 25746.36 | 0.35 | 0.68 | 1.53 | 1.58 | 1 | 10
3 | 45 | CONCLUIDO | 6.3189 | 15.83 | 12.87 | 16.43 | 0.31 | 47 | 99.64 | 39.72 | 1.75 | 45 | 13.18 | 12522.99 | 110.4 | 460.75 | 83.94 | 32.19 | 21778.16 | 0.38 | 0.69 | 1.53 | 1.34 | 1 | 10
4 | 45 | CONCLUIDO | 6.4681 | 15.46 | 12.65 | 18.98 | 0.35 | 40 | 99.95 | 39.72 | 2 | 38 | 13.24 | 12561.45 | 107.57 | 460.86 | 76.8 | 32.19 | 18244.85 | 0.42 | 0.71 | 1.51 | 1.11 | 1 | 10
5 | 45 | CONCLUIDO | 6.5674 | 15.23 | 12.52 | 21.46 | 0.39 | 35 | 100.27 | 39.72 | 2.25 | 33 | 13.3 | 12599.94 | 105.2 | 460.71 | 72.82 | 32.19 | 16276.18 | 0.44 | 0.71 | 1.5 | 0.98 | 1 | 10
6 | 45 | CONCLUIDO | 6.6531 | 15.03 | 12.41 | 24.01 | 0.44 | 31 | 100.58 | 39.72 | 2.5 | 29 | 13.36 | 12638.45 | 103.33 | 460.81 | 68.6 | 32.19 | 14188.45 | 0.47 | 0.72 | 1.51 | 0.87 | 1 | 10
7 | 45 | CONCLUIDO | 6.7224 | 14.88 | 12.31 | 26.38 | 0.48 | 28 | 100.89 | 39.72 | 2.75 | 26 | 13.42 | 12676.98 | 101.55 | 460.79 | 65.75 | 32.19 | 12777.65 | 0.49 | 0.73 | 1.5 | 0.78 | 1 | 10
8 | 45 | CONCLUIDO | 6.7872 | 14.73 | 12.23 | 29.36 | 0.52 | 25 | 101.2 | 39.72 | 3 | 23 | 13.49 | 12715.54 | 100 | 460.71 | 63.07 | 32.19 | 11451.79 | 0.51 | 0.73 | 1.49 | 0.7 | 1 | 10
9 | 45 | CONCLUIDO | 6.8411 | 14.62 | 12.16 | 31.71 | 0.56 | 23 | 101.52 | 39.72 | 3.25 | 21 | 13.55 | 12754.13 | 98.12 | 460.76 | 60.81 | 32.19 | 10330.67 | 0.53 | 0.74 | 1.48 | 0.62 | 1 | 10
10 | 45 | CONCLUIDO | 6.8809 | 14.53 | 12.11 | 34.61 | 0.6 | 21 | 101.83 | 39.72 | 3.5 | 19 | 13.61 | 12792.74 | 96.51 | 460.72 | 59.16 | 32.19 | 9517.88 | 0.54 | 0.74 | 1.49 | 0.58 | 1 | 10
11 | 45 | CONCLUIDO | 6.9018 | 14.49 | 12.09 | 36.27 | 0.65 | 20 | 102.14 | 39.72 | 3.75 | 18 | 13.68 | 12831.37 | 95.46 | 460.71 | 58.51 | 32.19 | 9196.36 | 0.55 | 0.74 | 1.48 | 0.56 | 1 | 10
12 | 45 | CONCLUIDO | 6.9516 | 14.39 | 12.03 | 40.09 | 0.69 | 18 | 102.45 | 39.72 | 4 | 16 | 13.74 | 12870.03 | 93.96 | 460.7 | 56.49 | 32.19 | 8197.31 | 0.57 | 0.74 | 1.48 | 0.49 | 1 | 10
13 | 45 | CONCLUIDO | 6.9818 | 14.32 | 11.99 | 42.3 | 0.73 | 17 | 102.77 | 39.72 | 4.25 | 15 | 13.8 | 12908.71 | 92.62 | 460.73 | 55.05 | 32.19 | 7483.41 | 0.58 | 0.75 | 1.48 | 0.45 | 1 | 10
14 | 45 | CONCLUIDO | 6.9994 | 14.29 | 11.97 | 44.89 | 0.77 | 16 | 103.08 | 39.72 | 4.5 | 14 | 13.87 | 12947.42 | 91.2 | 460.7 | 54.74 | 32.19 | 7334.3 | 0.59 | 0.75 | 1.47 | 0.44 | 1 | 10
15 | 45 | CONCLUIDO | 7.0319 | 14.22 | 11.92 | 47.7 | 0.81 | 15 | 103.4 | 39.72 | 4.75 | 13 | 13.93 | 12986.15 | 90.04 | 460.7 | 53.17 | 32.19 | 6552.91 | 0.61 | 0.75 | 1.47 | 0.39 | 1 | 10
16 | 45 | CONCLUIDO | 7.0533 | 14.18 | 11.9 | 51.01 | 0.85 | 14 | 103.71 | 39.72 | 5 | 12 | 14 | 13024.91 | 89.07 | 460.69 | 52.39 | 32.19 | 6169.02 | 0.61 | 0.75 | 1.47 | 0.37 | 1 | 10
17 | 45 | CONCLUIDO | 7.0676 | 14.15 | 11.89 | 54.89 | 0.89 | 13 | 104.03 | 39.72 | 5.25 | 10 | 14.06 | 13063.69 | 87.64 | 460.75 | 52.24 | 32.19 | 6097.41 | 0.62 | 0.75 | 1.47 | 0.36 | 1 | 10
18 | 45 | CONCLUIDO | 7.0791 | 14.13 | 11.87 | 54.79 | 0.93 | 13 | 104.34 | 39.72 | 5.5 | 9 | 14.12 | 13102.5 | 86.71 | 460.69 | 51.3 | 32.19 | 5625.35 | 0.63 | 0.75 | 1.47 | 0.34 | 1 | 10
19 | 45 | CONCLUIDO | 7.107 | 14.07 | 11.84 | 59.18 | 0.97 | 12 | 104.65 | 39.72 | 5.75 | 5 | 14.19 | 13141.33 | 85.13 | 460.7 | 50.16 | 32.19 | 5060.33 | 0.64 | 0.75 | 1.47 | 0.3 | 1 | 10
20 | 45 | CONCLUIDO | 7.0947 | 14.1 | 11.86 | 59.3 | 1.01 | 12 | 104.97 | 39.72 | 6 | 3 | 14.25 | 13180.19 | 85.87 | 460.69 | 50.85 | 32.19 | 5409.26 | 0.63 | 0.75 | 1.48 | 0.33 | 1 | 10
21 | 45 | CONCLUIDO | 7.097 | 14.09 | 11.86 | 59.28 | 1.05 | 12 | 105.28 | 39.72 | 6.25 | 3 | 14.32 | 13219.07 | 85.82 | 460.74 | 50.75 | 32.19 | 5355.38 | 0.63 | 0.75 | 1.47 | 0.32 | 1 | 10
22 | 45 | CONCLUIDO | 7.0989 | 14.09 | 11.85 | 59.26 | 1.08 | 12 | 105.6 | 39.72 | 6.5 | 2 | 14.39 | 13257.98 | 85.79 | 460.73 | 50.67 | 32.19 | 5316.73 | 0.64 | 0.75 | 1.47 | 0.32 | 1 | 10
23 | 45 | CONCLUIDO | 7.0984 | 14.09 | 11.85 | 59.27 | 1.12 | 12 | 105.92 | 39.72 | 6.75 | 1 | 14.45 | 13296.91 | 85.8 | 460.69 | 50.67 | 32.19 | 5316.8 | 0.64 | 0.75 | 1.47 | 0.32 | 1 | 10
24 | 45 | CONCLUIDO | 7.0981 | 14.09 | 11.85 | 59.27 | 1.16 | 12 | 106.23 | 39.72 | 7 | 0 | 14.52 | 13335.87 | 85.95 | 460.69 | 50.63 | 32.19 | 5299.89 | 0.64 | 0.75 | 1.48 | 0.32 | 1 | 10